## new
Date | IFCB | Station Number | Distance from 36 | Calculated Chlorophyll | Chlorophyll a/a+PHA | Calculated Oxygen | Optical Backscatter | Calculated SPM | Measured Extinction Coefficient | Salinity | Temperature | Nitrite | Nitrate + Nitrite | Ammonium | Phosphate
MM/DD/YYYY |  |  | [km] | [mg/m3] |  | [mg/L] | [volts] | [mg/L] | [per meter] | [psu] | [°C] | [µM] | [µM] | [µM] | [µM]
2013-01-15 |  | 36 | 0 | 4 | 0.5 | 8 | 2.27 | 91 |  | 20.79 | 8.73 | 2.36 | 78.38 | 12.06 | 7.52
2013-01-15 |  | 35 | 1.66 | 3.9 |  | 8.9 | 2.13 | 85 |  | 21.15 | 8.28
2013-01-15 |  | 34 | 3.53 | 4.9 | 0.46 | 8.8 | 3.05 | 119 |  | 20.31 | 7.32
2013-01-15 |  | 33 | 6.81 | 3.8 |  | 8.8 | 2.52 | 100 |  | 21.66 | 8.5
2013-01-15 |  | 32 | 8.15 | 3.4 | 0.53 | 8.8 | 2.11 | 85 |  | 21.89 | 8.65 | 2.29 | 66.93 | 10.59 | 6.53
2013-01-15 |  | 31 | 10.61 | 3.2 |  | 8.8 | 1.8 | 73 |  | 22.12 | 8.77
2013-01-15 |  | 30 | 14.75 | 2.8 | 0.46 | 8.8 | 1.58 | 65 |  | 22.47 | 8.97 | 2.34 | 45.41 | 10.47 | 5.51
2013-01-15 |  | 29 | 20.25 | 2.4 |  | 8.7 | 1.44 | 60 | 2.67 | 22.59 | 9.13
2013-01-15 |  | 28 | 23.57 | 2.4 |  | 8.7 | 1.96 | 79 | 4.32 | 22.7 | 9.2
2013-01-15 |  | 27 | 26.19 | 2.4 | 0.32 | 8.8 | 1.96 | 79 | 3.49 | 22.75 | 9.09 | 2.05 | 38.17 | 11.21 | 4.76
2013-01-15 |  | 26 | 28.76 | 2.1 |  | 8.8 | 1.06 | 46 | 2.9 | 22.9 | 9.09
2013-01-15 |  | 25 | 32.84 | 2.3 |  | 8.8 | 1.14 | 49 | 2.8 | 23.2 | 9.22
2013-01-15 |  | 24 | 37.09 | 1.9 | 0.5 | 8.7 | 0.69 | 33 | 1.96 | 23.69 | 9.5 | 1.63 | 32.21 | 9.62 | 3.84
2013-01-15 |  | 23 | 39.66 | 1.8 |  | 8.6 | 0.56 | 28 | 1.74 | 24.25 | 9.78
2013-01-15 |  | 22 | 43.92 | 1.8 |  | 8.4 | 0.34 | 20 | 1.21 | 24.89 | 9.96
2013-01-15 |  | 21 | 46.63 | 1.7 | 0.63 | 8.4 | 0.38 | 22 | 1.26 | 24.85 | 9.94 | 1.22 | 25.05 | 8.12 | 2.92
2013-01-15 |  | 20 | 51.45 | 1.3 |  | 8.1 | 0.36 | 13 | 1.28 | 25.79 | 10.22
2013-01-15 |  | 18 | 54.95 | 1.4 | 0.58 | 8.1 | 0.37 | 13 | 1.24 | 25.71 | 10.11 | 0.83 | 21.04 | 5.12 | 2.3
2013-01-15 |  | 17 | 58.89 | 1.8 | 0.61 | 8.7 | 0.54 | 18 | 1.82 | 21.29 | 9.36
2013-01-15 |  | 16 | 63.08 | 2 |  | 9 | 0.67 | 21 | 2.09 | 19.22 | 9.03
2013-01-15 |  | 15 | 69.99 | 2.1 | 0.64 | 9.3 | 0.69 | 21 | 2.07 | 16.42 | 8.63 | 0.77 | 25.86 | 6.42 | 2.34
2013-01-15 |  | 14 | 74.43 | 1.9 |  | 9.1 | 0.6 | 19 | 1.83 | 16.43 | 8.96
2013-01-15 |  | 13 | 78.54 | 2.1 | 0.67 | 9.1 | 0.69 | 22 | 1.9 | 16.6 | 9.02 | 0.78 | 25.62 | 6.47 | 2.31
2013-01-15 |  | 12 | 84.45 | 2.1 |  | 9.6 | 0.84 | 26 | 2.46 | 10.22 | 8.24
2013-01-15 |  | 11 | 89.77 | 0.5 |  | 9.7 | 1.13 | 33 | 2.81 | 8.01 | 7.96
2013-01-15 |  | 10 | 93.6 | 0.6 |  | 10.1 | 1.65 | 47 | 3.7 | 4.61 | 7.49
2013-01-15 |  | 9 | 96.79 | 0.8 | 0.3 | 10.2 | 1.91 | 54 | 4.91 | 3.31 | 7.34 | 0.77 | 31.42 | 9.8 | 2.11
2013-01-15 |  | 6 | 110.9 | 0.9 | 0.35 | 10.5 | 2.24 | 62 | 5.7 | 0.5 | 7.07 | 0.65 | 33.33 | 9.26 | 2.05
2013-01-15 |  | 3 | 125.32 | 2.2 | 0.54 | 10.4 | 1.12 | 33 | 3.05 | 0.11 | 7.1 | 0.5 | 30.53 | 9.66 | 2.05
2013-01-15 |  | 649 | 132.94 | 1.8 | 0.64 | 10.5 | 0.93 | 28 | 2.22 | 0.11 | 7.2 | 0.42 | 26.62 | 10.52 | 1.89
2013-01-15 |  | 657 | 147.25 | 2 | 0.67 | 10.7 | 0.96 | 29 | 2.38 | 0.11 | 6.84 | 0.37 | 25.69 | 12.97 | 1.97
2013-02-26 |  | 34 | 3.53 | 160.4 | 0.89 |  | 3.43 | 183 |  | 19.87 | 11.71 | 2.04 | 25.11 | 1.29 | 4.54
2013-02-26 |  | 33 | 6.81 | 147.9 |  | 13 | 2.6 | 137 |  | 20.77 | 12.15
2013-02-26 |  | 32 | 8.15 | 117.7 | 0.92 | 12.6 | 2.03 | 106 |  | 21.46 | 12.16 | 1.36 | 16.64 | 0.76 | 3.89
2013-02-26 |  | 31 | 10.61 | 82.3 |  | 11.9 | 1.84 | 96 |  | 22.31 | 12.24
2013-02-26 |  | 30 | 14.75 | 55.2 |  | 11 | 1.28 | 65 | 3.68 | 23.06 | 12.13 | 1.05 | 20.94 | 0.9 | 3.89
2013-02-26 |  | 29 | 20.25 | 11.1 |  | 9.7 | 0.75 | 36 | 1.98 | 24.12 | 11.8
2013-02-26 |  | 28 | 23.57 | 7.5 |  | 9.4 | 0.69 | 33 | 1.84 | 24.43 | 11.7
2013-02-26 |  | 27 | 26.19 | 5.2 | 0.77 | 9.2 | 0.54 | 24 | 1.58 | 24.67 | 11.57 | 1.19 | 29.06 | 5.15 | 3.89
2013-02-26 |  | 26 | 28.76 | 4.1 |  | 9 | 0.31 | 12 | 1.1 | 25.11 | 11.41
2013-02-26 |  | 25 | 32.84 | 4 |  | 8.7 | 0.52 | 24 | 1.5 | 25.85 | 11.47
2013-02-26 |  | 24 | 37.09 | 4.1 | 0.73 | 8.5 | 0.32 | 13 | 1.13 | 26.76 | 11.44 | 1.2 | 28.04 | 8.05 | 2.94
2013-02-26 |  | 23 | 39.66 | 4.4 |  | 8.5 | 0.29 | 11 | 1.08 | 26.55 | 11.47
2013-02-26 |  | 22 | 43.92 | 3.5 |  | 7.9 | 0.27 | 10 | 0.91 | 28.38 | 11.1
2013-02-26 |  | 21 | 46.63 | 3.1 | 0.65 | 7.9 | 0.32 | 12 | 0.99 | 28.1 | 11 | 0.8 | 23.52 | 5.04 | 2.34
2013-02-26 |  | 20 | 51.45 | 3.4 |  | 7.6 | 0.22 | 7 | 0.48 | 29.15 | 10.94
2013-02-26 |  | 18 | 54.95 | 3 | 0.51 | 7 | 0.34 | 13 | 0.95 | 30.74 | 10.56 | 0.7 | 22.84 | 3.19 | 2.15
2013-02-26 |  | 17 | 58.89 | 3.3 | 0.64 | 7.8 | 0.27 | 10 | 0.67 | 28.38 | 10.91
2013-02-26 |  | 16 | 63.08 | 3.1 |  | 7.6 | 0.43 | 18 | 1.13 | 29.08 | 10.84
2013-02-26 |  | 15 | 69.99 | 3.5 | 0.73 | 8.5 | 0.32 | 12 | 1.08 | 24.3 | 11.22 | 0.82 | 25.39 | 4.6 | 2.31
2013-02-26 |  | 14 | 74.43 | 3.7 |  | 8.5 | 0.32 | 12 | 0.85 | 24.21 | 11.28
2013-02-26 |  | 13 | 78.54 | 2.8 | 0.63 | 8.5 | 0.42 | 20 | 1.16 | 23.76 | 11.37 | 0.83 | 25.71 | 4.68 | 2.33
2013-02-26 |  | 12 | 84.45 | 2.5 |  | 9.1 | 0.31 | 15 | 1.06 | 18.16 | 11.69
2013-02-26 |  | 11 | 89.77 | 2.9 |  | 9.4 | 0.41 | 19 | 1.28 | 15.22 | 11.9
2013-02-26 |  | 10 | 93.6 | 2.7 |  | 9.2 | 0.5 | 23 | 1.42 | 16.02 | 11.36
2013-02-26 |  | 9 | 96.79 | 2.7 | 0.68 | 9.2 | 0.63 | 28 | 1.82 | 15.7 | 11.36 | 1 | 30.28 | 7.27 | 2.45
2013-02-26 |  | 8 | 99.77 | 2.6 | 0.71 | 9.3 | 0.7 | 30 | 1.85 | 13.14 | 11.36
2013-02-26 |  | 6 | 110.9 | 3.4 | 0.64 | 10.1 | 1.18 | 49 | 2.54 | 5.97 | 11.53 | 1.07 | 34.22 | 10.35 | 2.34
2013-02-26 |  | 3 | 125.32 | 3.3 | 0.74 | 10.4 | 1.31 | 38 | 2.5 | 0.65 | 10.97 | 0.76 | 33.63 | 7.97 | 2.02
2013-02-26 |  | 649 | 132.94 | 2.8 | 0.66 | 10.4 | 0.99 | 28 | 1.89 | 0.17 | 10.96 | 0.7 | 30.36 | 9.18 | 1.79
2013-02-26 |  | 657 | 147.25 | 2.3 | 0.67 | 10.5 | 0.61 | 16 | 1.51 | 0.12 | 10.58 | 0.6 | 21.37 | 19.33 | 1.82
2013-03-12 |  | 18 | 54.95 | 5.6 | 0.65 | 8.3 | 0.36 | 11 | 1.03 | 28.85 | 11.88 | 0.8 | 21.71 | 4.99 | 2.24
2013-03-12 |  | 20 | 51.45 | 5.3 |  | 8.3 | 0.3 | 7 | 0.96 | 28.38 | 11.95
2013-03-12 |  | 21 | 46.63 | 5.2 | 0.65 | 8.3 | 0.48 | 20 | 1.25 | 28.69 | 11.98 | 0.82 | 21.76 | 4.77 | 2.29
2013-03-12 |  | 22 | 43.92 | 5.7 |  | 8.2 | 0.63 | 32 | 1.58 | 28.85 | 11.95
2013-03-12 |  | 23 | 39.66 | 6.8 |  | 8.4 | 0.43 | 16 | 1.21 | 28 | 12.4
2013-03-12 |  | 24 | 37.09 | 5.5 | 0.66 | 8.3 | 0.42 | 15 | 1.23 | 27.66 | 12.52 | 1.06 | 24.67 | 7.47 | 2.81
2013-03-12 |  | 25 | 32.84 | 4.4 |  | 8.3 | 0.46 | 19 | 1.31 | 27.52 | 12.63
2013-03-12 |  | 26 | 28.76 | 3.5 |  | 8.4 | 0.51 | 23 | 1.4 | 27.11 | 12.62
2013-03-12 |  | 27 | 26.19 | 3.5 | 0.49 | 8.4 | 1.09 | 66 | 2.32 | 26.52 | 12.65 | 1.06 | 26.2 | 5.98 | 3.24
2013-03-12 |  | 28 | 23.57 | 3.6 |  | 8.4 | 1.06 | 64 | 2.32 | 26.2 | 12.78
2013-03-12 |  | 29 | 20.25 | 3.2 |  | 8.3 | 0.8 | 44 | 2.12 | 25.88 | 13.05
2013-03-12 |  | 30 | 14.75 | 3.1 | 0.61 | 8.3 | 0.78 | 26 | 2.04 | 25.48 | 13.13 | 1.12 | 24.37 | 6.61 | 3.71
2013-03-12 |  | 31 | 10.61 | 3.8 |  | 8.2 | 0.82 | 27 | 2.32 | 25.21 | 13.52
2013-03-12 |  | 32 | 8.15 | 5.5 | 0.58 | 7.9 | 1.45 | 55 | 3.69 | 24.61 | 13.85 | 1.29 | 24.86 | 6.52 | 4.27
2013-03-12 |  | 33 | 6.81 | 5.4 |  | 8 | 0.88 | 30 | 2.74 | 24.22 | 14.36
2013-03-12 |  | 34 | 3.53 | 7.7 | 0.51 | 7.7 | 1.73 | 67 | 3.42 | 23.97 | 13.97
2013-03-12 |  | 35 | 1.66 | 7.3 |  | 7.7 | 1.79 | 70 | 3.28 | 23.61 | 14.24
2013-03-12 |  | 36 | 0 | 9.7 |  | 7.5 | 1.88 | 74 | 3.44 | 23.08 | 14.44 | 1.96 | 35.29 | 7.08 | 5.72
2013-03-19 |  | 36 | 0 |  | 0.58 |  | 0.91 | 40 | 2.35 |  |  | 2.2 | 40.02 | 6.89 | 6.47
2013-03-19 |  | 35 | 1.66 | 7.1 |  | 7.2 | 0.96 | 43 | 2.38 | 23.43 | 14.61
2013-03-19 |  | 34 | 3.53 | 7.6 | 0.53 | 7.2 | 1.13 | 52 | 3.22 | 23.34 | 14.27
2013-03-19 |  | 33 | 6.81 | 7.1 |  | 7.5 | 0.61 | 26 | 2.11 | 23.82 | 14.43
2013-03-19 |  | 32 | 8.15 | 7 | 0.68 | 7.5 | 0.67 | 29 | 2.16 | 24.03 | 14.53 | 1.63 | 31.65 | 5.34 | 5.42
2013-03-19 |  | 31 | 10.61 | 6.4 |  | 7.7 | 0.5 | 20 | 1.7 | 24.42 | 14.53
2013-03-19 |  | 30 | 14.75 | 4.9 | 0.71 | 7.9 | 0.37 | 14 | 1.27 | 24.86 | 14.26 | 1.38 | 26.32 | 7.11 | 4.46
2013-03-19 |  | 29 | 20.25 | 2.2 |  | 7.9 | 0.34 | 13 | 1.53 | 25.45 | 14.07
2013-03-19 |  | 28 | 23.57 | 2.5 |  | 8.3 | 0.24 | 7 | 0.84 | 25.78 | 14.03
2013-03-19 |  | 27 | 26.19 | 4.3 | 0.87 | 8.5 | 0.19 | 5 | 0.76 | 25.95 | 13.92 | 1.2 | 25.07 | 6.3 | 3.72
2013-03-19 |  | 26 | 28.76 | 3.2 |  | 8.5 | 0.18 | 5 | 0.72 | 26.4 | 13.96
2013-03-19 |  | 25 | 32.84 | 3.3 |  | 8.4 | 0.18 | 5 | 0.67 | 26.34 | 13.85
2013-03-19 |  | 24 | 37.09 | 3.2 | 0.79 | 8.6 | 0.16 | 4 | 0.79 | 26.71 | 13.79 | 1.08 | 25.12 | 6.18 | 3.07
2013-03-19 |  | 23 | 39.66 | 2.9 |  | 8.3 | 0.19 | 5 | 0.66 | 27.56 | 13.37
2013-03-19 |  | 22 | 43.92 | 3 |  | 8.3 | 0.2 | 6 | 0.68 | 27.98 | 13.07
2013-03-19 |  | 21 | 46.63 | 5.3 | 0.76 | 8.4 | 0.21 | 6 | 0.89 | 27.45 | 13.35 | 1.18 | 23.67 | 10.97 | 2.95
2013-03-19 |  | 20 | 51.45 | 5.5 | 0.85 | 8.5 | 0.22 | 7 | 0.76 | 27.55 | 13.32
2013-03-19 |  | 18 | 54.95 | 4.4 | 0.51 | 8 | 0.33 | 12 | 1.08 | 28.47 | 12.36 | 0.74 | 20.93 | 3.81 | 2.15
2013-03-26 |  | 34 | 3.53 | 17.9 | 0.5 | 7 | 4.9 | 228 |  | 21.13 | 14.96 | 3.68 | 85.85 | 5.3 | 10.66
2013-03-26 |  | 33 | 6.81 | 15.3 |  | 7.3 | 2.3 | 105 |  | 22.04 | 15.31
2013-03-26 |  | 32 | 8.15 | 13.9 | 0.75 | 7.5 | 1.35 | 60 |  | 23.31 | 15.28 | 1.92 | 53.67 | 4.07 | 7.76
2013-03-26 |  | 31 | 10.61 | 12 |  | 7.6 | 1.3 | 58 |  | 24.04 | 15.15
2013-03-26 |  | 30 | 14.75 | 8.9 | 0.77 | 7.8 | 0.9 | 39 |  | 24.82 | 15.04 | 1.44 | 31.59 | 5.21 | 5.44
2013-03-26 |  | 29 | 20.25 | 6 |  | 8.1 | 0.65 | 27 | 1.75 | 25.46 | 14.76
2013-03-26 |  | 28 | 23.57 | 4.9 |  | 8.2 | 0.58 | 24 | 1.69 | 25.84 | 14.5
2013-03-26 |  | 27 | 26.19 | 4.3 | 0.74 | 8.3 | 0.55 | 23 | 1.6 | 26.07 | 14.41 | 1.18 | 23.83 | 6.77 | 4.02
2013-03-26 |  | 26 | 28.76 | 3.6 |  | 8.3 | 0.36 | 14 | 1.14 | 26.47 | 14.11
2013-03-26 |  | 25 | 32.84 | 3.9 |  | 8.3 | 0.7 | 30 | 1.69 | 27.15 | 13.59
2013-03-26 |  | 24 | 37.09 | 3.9 | 0.73 | 8.2 | 0.38 | 15 | 1.14 | 27.68 | 13.39 | 1.09 | 24.51 | 6.94 | 2.96
2013-03-26 |  | 23 | 39.66 | 7.1 |  | 8.2 | 0.31 | 16 | 1.09 | 27.38 | 13.76
2013-03-26 |  | 22 | 43.92 | 5.4 |  | 7.6 | 0.51 | 23 | 1.43 | 28.91 | 12.43
2013-03-26 |  | 21 | 46.63 | 5.7 | 0.63 | 7.7 | 0.33 | 16 | 1.07 | 28.8 | 12.42 | 0.74 | 21.32 | 4.92 | 2.3
2013-03-26 |  | 20 | 51.45 | 3.9 |  | 7.5 | 0.21 | 12 | 0.72 | 29.68 | 12.02
2013-03-26 |  | 18 | 54.95 | 8.4 | 0.58 | 6.9 | 0.31 | 16 | 0.97 | 31 | 11.26 | 0.63 | 21.66 | 3.29 | 2.17
2013-03-26 |  | 17 | 58.89 | 4.5 | 0.71 | 7.7 | 0.24 | 13 | 0.79 | 28.33 | 12.48
2013-03-26 |  | 16 | 63.08 | 4.1 |  | 7.4 | 0.3 | 15 | 1.02 | 29.38 | 12.1
2013-03-26 |  | 15 | 69.99 | 2.9 | 0.69 | 8.2 | 0.26 | 14 | 0.99 | 25.11 | 13.3 | 0.73 | 21.43 | 3.89 | 2.28
2013-03-26 |  | 14 | 74.43 | 3.4 |  | 8 | 0.29 | 15 | 1 | 25.84 | 13.15
2013-03-26 |  | 13 | 78.54 | 3.2 | 0.49 | 8.1 | 0.8 | 33 | 1.9 | 24.95 | 13.29 | 0.74 | 22.05 | 3.75 | 2.32
2013-03-26 |  | 12 | 84.45 | 3.5 |  | 8.2 | 0.82 | 34 | 2.12 | 23.01 | 13.61
2013-03-26 |  | 11 | 89.77 | 4 |  | 8.7 | 0.26 | 14 | 0.94 | 18.82 | 15
2013-03-26 |  | 10 | 93.6 | 2.4 |  | 8.6 | 0.59 | 26 | 1.48 | 18.87 | 14.06
2013-03-26 |  | 9 | 96.79 | 1.9 | 0.72 | 8.6 | 0.54 | 24 | 1.61 | 17.79 | 14.25 | 0.84 | 25.19 | 5.09 | 2.33
2013-03-26 |  | 6 | 110.9 | 2.6 | 0.58 | 9.2 | 0.8 | 33 | 2.21 | 8.39 | 14.68 | 0.87 | 28.78 | 5.22 | 2.04
2013-03-26 |  | 3 | 125.32 | 17.8 | 0.71 | 9.8 | 1.84 | 70 | 5.02 | 2.39 | 14.67 | 0.85 | 27.36 | 2.93 | 1.61
2013-03-26 |  | 649 | 132.94 | 51.6 | 0.92 | 10.1 | 1.61 | 62 | 4.1 | 0.63 | 14.86 | 0.85 | 26.06 | 3.79 | 1.64
2013-03-26 |  | 657 | 147.25 | 4 | 0.66 | 9.5 | 0.51 | 23 | 1.35 | 0.1 | 14.5 | 0.82 | 21.6 | 15.78 | 1.91
2013-04-18 |  | 36 | 0 | 8.2 | 0.79 | 7.8 | 1.05 | 33 | 2.37 | 25.47 | 14.09 | 2.01 | 44.79 | 7.02 | 6.88
2013-04-18 |  | 35 | 1.66 | 8 |  | 7.8 | 0.95 | 30 | 2.16 | 25.69 | 14.31
2013-04-18 |  | 34 | 3.53 | 7.6 |  | 7.6 | 1.59 | 52 | 3.83 | 25.92 | 14.46
2013-04-18 |  | 33 | 6.81 | 7 |  | 7.8 | 0.98 | 31 | 2.26 | 26.19 | 14.54
2013-04-18 |  | 32 | 8.15 | 7.2 | 0.81 | 7.8 | 0.83 | 26 | 2.11 | 26.37 | 14.54 | 1.54 | 35.28 | 6.69 | 5.79
2013-04-18 |  | 31 | 10.61 | 6.6 |  | 7.9 | 0.63 | 19 | 1.97 | 26.71 | 14.8
2013-04-18 |  | 30 | 14.75 | 6.3 | 0.83 | 8.1 | 0.48 | 13 | 1.11 | 26.91 | 14.47 | 1.3 | 31.3 | 6.18 | 4.91
2013-04-18 |  | 29.5 | 17.56 | 6.2 |  | 8.1 | 0.47 | 18 | 1.75 | 27.07 | 14.68
2013-04-18 |  | 29 | 20.25 | 5.5 |  | 8.1 | 0.46 | 17 | 1.44 | 27.1 | 14.6
2013-04-18 |  | 28 | 23.57 | 6.1 |  | 8 | 0.4 | 15 | 0.9 | 27.21 | 14.55
2013-04-18 |  | 27 | 26.19 | 5.5 | 0.8 | 8.1 | 0.4 | 15 | 1.47 | 27.25 | 14.67 | 1.84 | 29.43 | 7.74 | 4.77
2013-04-18 |  | 26 | 28.76 | 6 |  | 8 | 0.53 | 21 | 1.92 | 27.25 | 14.86
2013-04-18 |  | 25 | 32.84 | 5.8 |  | 8.1 | 0.57 | 22 | 1.04 | 27.38 | 14.81
2013-04-18 |  | 24 | 37.09 | 5.7 | 0.8 | 8.1 | 0.47 | 18 | 1.36 | 27.68 | 14.75 | 1.91 | 30.39 | 7.42 | 4.97
2013-04-18 |  | 23 | 39.66 | 4.4 |  | 8 | 0.36 | 13 | 0.87 | 27.7 | 15.06
2013-04-18 |  | 22 | 43.92 | 5.1 |  | 8.4 | 0.23 | 8 | 0.79 | 27.35 | 14.09
2013-04-18 |  | 21 | 46.63 | 4.7 | 0.92 | 8.4 | 0.22 | 7 | 0.85 | 27.46 | 14.61 | 1.48 | 25.13 | 8.97 | 3.55
2013-04-18 |  | 20 | 51.45 | 4.7 |  | 8 | 0.34 | 12 | 0.87 | 27.9 | 14.53
2013-04-18 |  | 18 | 54.95 | 4.3 | 0.67 | 7.8 | 0.43 | 16 | 1.08 | 27.88 | 12.93 | 1.23 | 29.19 | 5.22 | 3.46
2013-04-23 |  | 34 | 3.53 | 12.5 | 0.68 | 6.4 | 2.33 | 95 |  | 22.92 | 19.61 | 2.57 | 85.9 | 5.53 | 9.99
2013-04-23 |  | 33 | 6.81 | 9.7 |  | 6.9 | 0.94 | 38 |  | 24.56 | 19.25
2013-04-23 |  | 32 | 8.15 | 8.1 | 0.81 | 7.2 | 0.63 | 25 | 1.87 | 25.5 | 18.87 | 1.92 | 53.56 | 3.47 | 7.47
2013-04-23 |  | 31 | 10.61 | 7 |  | 7.2 | 0.64 | 25 | 2.22 | 26.08 | 18.53
2013-04-23 |  | 30 | 14.75 | 5.6 | 0.78 | 7.2 | 0.61 | 24 | 1.89 | 26.72 | 17.76 | 0.92 | 23.52 | 5.58 | 5.66
2013-04-23 |  | 29 | 20.25 | 4.6 |  | 7.4 | 0.65 | 26 | 1.79 | 27.12 | 16.83
2013-04-23 |  | 28 | 23.57 | 4.2 |  | 7.4 | 0.62 | 24 | 1.91 | 27.21 | 16.62
2013-04-23 |  | 27 | 26.19 | 4.4 | 0.75 | 7.5 | 0.51 | 20 | 1.76 | 27.3 | 16.43 | 1.98 | 33.26 | 9.89 | 5.78
2013-04-23 |  | 26 | 28.76 | 5.4 |  | 7.7 | 0.91 | 36 | 1.84 | 27.5 | 16.29
2013-04-23 |  | 25 | 32.84 | 7 |  | 7.8 | 1.08 | 44 | 2.86 | 27.72 | 15.73
2013-04-23 |  | 24 | 37.09 | 5.9 | 0.7 | 7.7 | 0.62 | 24 | 1.89 | 27.97 | 15.04 | 1.52 | 24.16 | 7.36 | 3.05
2013-04-23 |  | 23 | 39.66 | 7.9 |  | 7.7 | 0.52 | 21 | 1.55 | 28.11 | 14.88
2013-04-23 |  | 22 | 43.92 | 5.9 |  | 7.6 | 0.33 | 13 | 1.08 | 28.96 | 13.35
2013-04-23 |  | 21 | 46.63 | 7.2 | 0.81 | 7.6 | 0.37 | 14 | 0.92 | 28.95 | 13.46 | 1.19 | 29.29 | 5.31 | 3.31
2013-04-23 |  | 20 | 51.45 | 3.4 |  | 7.6 | 0.24 | 10 | 0.81 | 30.54 | 12.13
2013-04-23 |  | 18 | 54.95 | 4.4 | 0.67 | 7.4 | 0.24 | 10 | 0.7 | 31.37 | 11.39 | 0.82 | 27.8 | 2.74 | 2.56
2013-04-23 |  | 17 | 58.89 | 6 | 0.76 | 7.6 | 0.3 | 12 | 0.68 | 29.22 | 13.14
2013-04-23 |  | 16 | 63.08 | 6.2 |  | 7.5 | 0.54 | 20 | 1.04 | 29.74 | 12.76
2013-04-23 |  | 15 | 69.99 | 4.7 | 0.72 | 7.7 | 0.48 | 18 | 1.01 | 27.6 | 13.85 | 1.15 | 26.69 | 4.09 | 2.71
2013-04-23 |  | 14 | 74.43 | 5.3 |  | 7.7 | 0.5 | 19 | 1 | 26.35 | 14.38
2013-04-23 |  | 13 | 78.54 | 6.2 | 0.71 | 7.7 | 0.68 | 25 | 1.41 | 25.74 | 14.77 | 1.15 | 26.9 | 4.38 | 2.83
2013-04-23 |  | 12 | 84.45 | 4.9 |  | 8 | 1.15 | 42 | 1.69 | 23.95 | 15.83
2013-04-23 |  | 11 | 89.77 | 5.5 |  | 7.9 | 0.85 | 31 | 2.89 | 21.14 | 16.46
2013-04-23 |  | 10 | 93.6 | 4.5 |  | 7.8 | 0.84 | 31 | 2.31 | 21.08 | 16.25
2013-04-23 |  | 9 | 96.79 | 5 | 0.79 | 7.9 | 0.89 | 33 | 2.12 | 19.79 | 16.49 | 1.36 | 29.88 | 5.48 | 3.26
2013-04-23 |  | 6 | 110.9 | 3 | 0.58 | 8.2 | 1.24 | 45 | 2.4 | 12.09 | 17.31 | 1.57 | 37.53 | 6.63 | 3.75
2013-04-23 |  | 3 | 125.32 | 3.1 | 0.46 | 8.6 | 1.4 | 51 | 3.09 | 4.53 | 17.37 | 1.43 | 37.21 | 5.57 | 3.35
2013-04-23 |  | 649 | 132.94 | 13.4 | 0.75 | 8.9 | 1.81 | 65 | 3.24 | 1.76 | 17.34 | 1.19 | 37.64 | 4.44 | 3.02
2013-04-23 |  | 657 | 147.25 | 5.7 | 0.75 | 8.7 | 0.8 | 30 | 1.99 | 0.1 | 17.64 | 1.48 | 28.47 | 11.82 | 2.39
2013-05-03 |  | 21 | 46.63 | 7.7 |  | 7.9 | 0.45 | 17 | 1.12 | 29.86 | 15.2 | 1.28 | 30.4 | 7.58 | 3.16
2013-05-03 |  | 22 | 43.92 | 6.8 |  | 7.9 | 0.26 | 8 | 0.91 | 29.81 | 15.1
2013-05-03 |  | 23 | 39.66 | 6.8 |  | 7.8 | 0.31 | 10 | 0.65 | 29.06 | 16.23
2013-05-03 |  | 24 | 37.09 | 6.1 |  | 8.1 | 0.28 | 9 | 1.03 | 29.23 | 15.94 | 1.77 | 35.2 | 6.47 | 4.23
2013-05-03 |  | 25 | 32.84 | 5.8 |  | 7.7 | 0.35 | 12 | 1.13 | 28.5 | 17.04
2013-05-03 |  | 26 | 28.76 | 8.3 |  | 7.8 | 0.32 | 11 | 0.74 | 28.07 | 18.09
2013-05-03 |  | 27 | 26.19 | 9.5 |  | 7.6 | 0.37 | 13 | 0.81 | 27.76 | 18.58 | 2.05 | 34.21 | 6.48 | 5.63
2013-05-03 |  | 28 | 23.57 | 9.2 |  | 7.5 | 0.4 | 15 | 0.76 | 27.7 | 18.95
2013-05-03 |  | 29 | 20.25 |  |  | 7.2 | 0.41 | 15 | 1.2 | 27.56 | 19.28
2013-05-03 |  | 30 | 14.75 |  |  | 7 | 0.55 | 21 | 1.22 | 27.29 | 19.4 | 1.55 | 34.58 | 6.21 | 5.58
2013-05-03 |  | 31 | 10.61 |  |  | 6.5 | 1.22 | 50 |  | 27 | 19.57
2013-05-03 |  | 32 | 8.15 |  |  | 6.3 | 1.34 | 56 | 3.41 | 26.55 | 19.88 | 1.72 | 42.65 | 5.88 | 7.51
2013-05-03 |  | 33 | 6.81 |  |  | 6.3 | 1.19 | 49 | 3.77 | 26.21 | 20.19
2013-05-03 |  | 34 | 3.53 |  |  | 6.4 | 1.63 | 68 | 4.36 | 25.44 | 20.9
2013-05-03 |  | 35 | 1.66 |  |  | 5.6 | 1.93 | 82 |  | 24.44 | 20.93
2013-05-03 |  | 36 | 0 |  |  | 5.8 | 1.8 | 76 | 4.37 | 22.62 | 21.73 | 2.57 | 83.63 | 10.52 | 12.35
2013-05-17 |  | 36 | 0 | 5.6 | 0.71 | 6.5 | 0.95 | 37 | 2.4 | 27.22 | 18.63 | 1.94 | 38.7 | 7.06 | 8.8
2013-05-17 |  | 35 | 1.66 | 5.5 |  | 6.4 | 0.87 | 34 | 2.58 | 27.23 | 18.66
2013-05-17 |  | 34 | 3.53 | 6.1 | 0.57 | 6.3 | 1.45 | 57 | 3.14 | 27.51 | 18.49
2013-05-17 |  | 33 | 6.81 | 6.6 |  | 6.7 | 1.11 | 43 | 3.13 | 27.95 | 18.75
2013-05-17 |  | 32 | 8.15 | 6 | 0.71 | 6.8 | 0.84 | 33 | 2.59 | 27.96 | 18.62 | 1.19 | 31.3 | 4.04 | 6.57
2013-05-17 |  | 31 | 10.61 | 5.7 |  | 6.9 | 0.71 | 27 | 2.1 | 28.04 | 18.51
2013-05-17 |  | 30 | 14.75 | 5.4 | 0.74 | 7.1 | 0.8 | 31 | 2.44 | 28.16 | 18.31 | 1.34 | 32.37 | 5.17 | 5.75
2013-05-17 |  | 29.5 | 17.56 | 5.1 |  | 7.1 | 0.65 | 25 | 2.05 | 28.15 | 18.22
2013-05-17 |  | 29 | 20.25 | 4.9 |  | 7 | 0.78 | 30 | 2.31 | 28.15 | 18.3
2013-05-17 |  | 28 | 23.57 | 4.5 |  | 7.2 | 0.53 | 20 | 1.73 | 28.25 | 18.17
2013-05-17 |  | 27 | 26.19 | 4.9 | 0.76 | 7.3 | 0.45 | 17 | 1.55 | 28.33 | 18.14 | 1.74 | 31.59 | 7.45 | 5.43
2013-05-17 |  | 26 | 28.76 | 5 |  | 7.3 | 0.4 | 15 | 1.32 | 28.63 | 17.92
2013-05-17 |  | 25 | 32.84 | 4.8 |  |  | 0.73 | 28 | 2.06 | 28.96 | 17.33
2013-05-17 |  | 24 | 37.09 | 5.5 | 0.78 | 7.6 | 0.4 | 15 | 1.02 | 29.41 | 16.88 | 1.39 | 26.34 | 7.71 | 3.31
2013-05-17 |  | 23 | 39.66 | 5.8 |  | 7.6 | 0.47 | 18 | 1.41 | 29.47 | 16.8
2013-05-17 |  | 22 | 43.92 | 6.5 |  | 7.7 | 0.35 | 13 | 0.81 | 29.82 | 16.3
2013-05-17 |  | 21 | 46.63 | 7.1 | 0.72 | 7.6 | 0.53 | 20 | 1.16 | 29.66 | 16.77 | 1.35 | 23.51 | 8.51 | 3.14
2013-05-17 |  | 20 | 51.45 | 6.2 | 0.8 | 7.8 | 0.29 | 10 | 0.71 | 29.98 | 16.24
2013-05-17 |  | 18 | 54.95 |  | 0.71 | 7.8 |  |  |  | 29.13 | 16.27 | 0.98 | 20.22 | 6.19 | 2.35
2013-06-17 |  | 18 | 54.95 | 4.6 | 0.9 | 7.6 | 0.3 | 7 | 0.86 | 30.64 | 15.97 | 1.14 | 22.21 | 6.31 | 2.78
2013-06-17 |  | 20 | 51.45 | 7.3 | 0.91 | 7.6 | 0.3 | 7 | 0.66 | 30.26 | 16.61
2013-06-17 |  | 21 | 46.63 | 8 |  | 7.3 | 0.47 | 16 | 1.18 | 30.48 | 17.64 | 1.51 | 25.15 | 8.14 | 3.34
2013-06-17 |  | 23 | 39.66 | 6.3 |  | 7.2 | 0.43 | 14 | 1.45 | 30.31 | 18.01
2013-06-17 |  | 24 | 37.09 | 6.1 | 0.63 | 7.2 | 0.62 | 25 | 2.28 | 30.22 | 18.47 | 2.2 | 32.45 | 7.23 | 4.54
2013-06-17 |  | 25 | 32.84 | 6 | 0.79 | 7.2 | 0.65 | 27 | 2.24 | 30.24 | 18.61
2013-06-17 |  | 26 | 28.76 | 6.2 |  | 6.9 | 0.75 | 33 | 2.38 | 29.98 | 19.48
2013-06-17 |  | 27 | 26.19 | 6.9 | 0.83 | 6.9 | 0.67 | 28 |  | 29.93 | 19.68 | 1.54 | 33.48 | 4.87 | 5.74
2013-06-17 |  | 29 | 20.25 | 6.9 | 0.82 | 6.8 | 0.79 | 35 | 2.61 | 29.96 | 19.89
2013-06-17 |  | 30 | 14.75 | 7 | 0.78 | 6.9 | 1.19 | 58 |  | 29.97 | 20.01 | 1.35 | 36.81 | 2.98 | 5.94
2013-06-17 |  | 32 | 8.15 | 8.3 |  | 6.7 | 0.83 | 37 |  | 29.54 | 20.66 | 1.33 | 34.76 | 4.27 | 8.27
2013-06-17 |  | 33 | 6.81 | 6.9 |  | 6.6 | 1.04 | 49 | 2.72 | 29.13 | 20.6
2013-06-17 |  | 34 | 3.53 | 5.7 |  | 6.2 | 1.64 | 83 | 4.79 | 28.27 | 20.78
2013-06-17 |  | 35 | 1.66 | 7 |  | 6.3 | 1.6 | 80 | 4.92 | 26.2 | 21.18
2013-06-17 |  | 36 | 0 | 8.3 | 0.69 | 5.8 | 1.55 | 78 | 4.83 | 23.84 | 21.34 | 6.12 | 115.19 | 15.75 | 18.22
2013-07-01 |  | 18 | 54.95 | 5.1 |  | 7.3 | 0.35 | 10 | 0.9 | 31.58 | 15.72 | 1.04 | 22.56 | 7.3 | 2.56
2013-07-01 |  | 20 | 51.45 | 5.5 |  | 7.2 | 0.38 | 11 | 0.87 | 30.92 | 16.91
2013-07-01 |  | 21 | 46.63 | 6.1 |  | 7.1 | 0.43 | 14 | 1.01 | 30.72 | 17.84 | 1.43 | 26.75 | 8.49 | 3.43
2013-07-01 |  | 22 | 43.92 | 5.9 |  | 7.3 | 0.3 | 7 | 0.7 | 30.7 | 17.32
2013-07-01 |  | 23 | 39.66 | 4.8 |  | 7.2 | 0.43 | 14 | 1.25 | 30.7 | 18.68
2013-07-01 |  | 24 | 37.09 | 3.6 |  | 6.7 | 0.5 | 17 | 1.49 | 30.63 | 19 | 2.16 | 31.09 | 9.23 | 3.9
2013-07-01 |  | 25 | 32.84 | 3.9 |  | 6.6 | 0.57 | 21 | 1.98 | 30.52 | 19.94
2013-07-01 |  | 26 | 28.76 | 4.5 |  | 6.8 | 0.68 | 26 | 1.86 | 30.5 | 20.31
2013-07-01 |  | 27 | 26.19 | 4.5 |  | 6.6 | 0.57 | 21 | 1.99 | 30.43 | 20.77 | 2.5 | 38.33 | 3.94 | 5.65
2013-07-01 |  | 28 | 23.57 | 4.1 |  | 6.6 | 0.54 | 20 | 1.26 | 30.45 | 20.86
2013-07-01 |  | 29 | 20.25 | 5 |  | 6.8 | 0.49 | 17 | 1.26 | 30.41 | 21.47
2013-07-01 |  | 29.5 | 17.56 | 6.3 |  | 6.5 | 0.53 | 19 | 1.77 | 30.41 | 22.33
2013-07-01 |  | 30 | 14.75 | 13.3 |  | 6.9 | 0.44 | 14 | 1.65 | 30.41 | 22.48 | 1.51 | 30.22 | 1.55 | 6.9
2013-07-01 |  | 31 | 10.61 | 7 |  | 6.4 | 0.65 | 25 | 1.81 | 30.32 | 22.65
2013-07-01 |  | 32 | 8.15 | 22.5 |  | 6.5 | 0.55 | 20 | 1.94 | 30.07 | 23.63 | 2.36 | 44.34 | 3.98 | 9.71
2013-07-01 |  | 33 | 6.81 | 8.8 |  | 6.2 | 0.78 | 31 | 2.39 | 29.71 | 23.87
2013-07-01 |  | 34 | 3.53 | 2 |  |  | 1.65 | 74 | 3.48 | 28.75 | 24
2013-07-01 |  | 35 | 1.66 | 9.8 |  | 6.1 | 0.93 | 39 | 2.43 | 28.18 | 24.74
2013-07-01 |  | 36 | 0 | 9.3 |  | 5.2 | 1.62 | 73 | 3.28 | 26.71 | 24.65 | 5.7 | 91.97 | 13.63 | 16.95
2013-07-15 |  | 36 | 0 | 5.5 | 0.84 | 6.3 | 0.62 | 25 | 1.77 | 30.59 | 21.5 | 1.54 | 31.63 | 5.92 | 11.42
2013-07-15 |  | 35 | 1.66 | 5.5 |  | 6.4 | 0.58 | 24 | 1.87 | 30.68 | 21.36
2013-07-15 |  | 34 | 3.53 | 5.9 | 0.79 | 6.5 | 0.64 | 27 | 1.82 | 31.19 | 21.36
2013-07-15 |  | 33 | 6.81 | 6.2 |  | 6.7 | 0.52 | 21 | 1.55 | 31.2 | 21.41
2013-07-15 |  | 32 | 8.15 | 6.3 | 0.85 | 6.9 | 0.45 | 18 | 1.44 | 31.16 | 21.35 | 0.59 | 18.52 | 1.53 | 7.26
2013-07-15 |  | 31 | 10.61 | 5.5 |  | 6.7 | 0.42 | 16 | 1.36 | 31.13 | 21.58
2013-07-15 |  | 30 | 14.75 | 5.9 | 0.79 | 6.9 | 0.63 | 26 | 1.9 | 31.04 | 21.19 | 0.61 | 17.08 | 2.09 | 5.69
2013-07-15 |  | 29.5 | 17.56 | 5.3 |  | 6.7 | 0.58 | 24 | 1.66 | 31.09 | 21.42
2013-07-15 |  | 29 | 20.25 | 5.6 |  | 6.6 | 0.73 | 31 | 2.26 | 31.03 | 21.35
2013-07-15 |  | 28 | 23.57 | 5.3 |  | 6.6 | 0.71 | 30 | 1.92 | 30.96 | 21.17
2013-07-15 |  | 27 | 26.19 | 5 | 0.77 | 6.7 | 0.54 | 22 | 1.64 | 30.96 | 21.21 | 1.75 | 38.11 | 3.62 | 6.04
2013-07-15 |  | 26 | 28.76 | 4.9 |  | 6.7 | 0.57 | 23 | 1.72 | 30.94 | 21.16
2013-07-15 |  | 25 | 32.84 | 5.1 |  | 7 | 0.84 | 36 | 2.44 | 30.91 | 20.53
2013-07-15 |  | 24 | 37.09 | 4.3 | 0.57 | 6.9 | 0.94 | 41 | 2.68 | 30.86 | 19.87 | 2.55 | 27.23 | 6.33 | 3.81
2013-07-15 |  | 23 | 39.66 | 4.3 |  | 6.7 | 1.4 | 62 | 3.41 | 30.86 | 19.78
2013-07-15 |  | 22 | 43.92 | 4.2 |  | 6.9 | 0.57 | 23 | 1.69 | 31 | 18.83
2013-07-15 |  | 21 | 46.63 | 4.4 | 0.68 | 6.9 | 0.65 | 27 | 1.89 | 30.94 | 19.03 | 2.2 | 29.72 | 10.35 | 4.02
2013-07-15 |  | 20 | 51.45 | 4.4 |  | 7.1 | 0.39 | 15 | 1.29 | 31.12 | 17.8
2013-07-15 |  | 18 | 54.95 | 4.4 | 0.86 | 7.5 | 0.25 | 8 | 0.88 | 30.75 | 17.08 | 1.19 | 21.63 | 7.33 | 3.03
2013-07-23 |  | 34 | 3.53 | 4.7 | 0.38 | 4.6 | 4.35 | 215 |  | 30.1 | 20.65 | 2.48 | 40.01 | 11.95 | 13.5
2013-07-23 |  | 33 | 6.81 | 5 |  | 5.8 | 3.15 | 153 |  | 30.52 | 21.29
2013-07-23 |  | 32 | 8.15 | 5 | 0.52 | 5.9 | 2.63 | 127 |  | 30.74 | 21.17 | 1.67 | 34.66 | 5.88 | 11.12
2013-07-23 |  | 31 | 10.61 | 5.2 |  | 6.4 | 1.32 | 60 | 3.31 | 31.01 | 21.2
2013-07-23 |  | 30 | 14.75 | 5.1 | 0.58 | 6.4 | 1.72 | 80 | 3.78 | 31.23 | 21.06 | 1.09 | 24.64 | 3.58 | 8.67
2013-07-23 |  | 29 | 20.25 | 5.1 |  | 6.6 | 1.61 | 75 | 3.8 | 31.33 | 21.27
2013-07-23 |  | 28 | 23.57 | 5.5 |  | 6.6 | 2.02 | 95 | 4.46 | 31.31 | 21.21
2013-07-23 |  | 27 | 26.19 | 5.3 | 0.51 | 6.6 | 2.87 | 139 | 4.82 | 31.31 | 21.23 | 1.21 | 25.93 | 3.14 | 6.18
2013-07-23 |  | 26 | 28.76 | 4.8 |  | 6.6 | 2.44 | 117 | 4.12 | 31.29 | 21.1
2013-07-23 |  | 25 | 32.84 | 4.5 |  | 6.6 | 3.16 | 154 | 4.86 | 31.2 | 20.84
2013-07-23 |  | 24 | 37.09 | 4.7 | 0.59 | 6.8 | 1.31 | 59 | 2.94 | 31.1 | 20.33 | 2.22 | 39.5 | 3.81 | 5.48
2013-07-23 |  | 23 | 39.66 | 4.6 |  | 6.8 | 1.16 | 52 | 2.82 | 31.09 | 20.11
2013-07-23 |  | 22 | 43.92 | 5.3 |  | 6.9 | 0.61 | 23 | 1.85 | 31.1 | 19.35
2013-07-23 |  | 21 | 46.63 | 4.8 | 0.8 | 6.9 | 0.57 | 21 | 1.75 | 31.11 | 19.33 | 2.25 | 32.28 | 6.74 | 4.83
2013-07-23 |  | 20 | 51.45 | 3.6 |  | 7.2 | 0.45 | 19 | 1.42 | 30.96 | 17.53
2013-07-23 |  | 18 | 54.95 | 3.8 | 0.74 | 7.2 | 0.37 | 11 | 1.21 | 31.41 | 17.33 | 1.63 | 22.01 | 8.6 | 3.45
2013-07-23 |  | 17 | 58.89 | 3.6 | 0.76 | 7.2 | 0.48 | 16 | 1.49 | 29.38 | 17.82
2013-07-23 |  | 16 | 63.08 | 3.3 |  | 7.3 | 0.54 | 19 | 1.59 | 27.8 | 18.41
2013-07-23 |  | 15 | 69.99 | 3.7 | 0.83 | 7.5 | 0.47 | 16 | 1.49 | 26.2 | 19.28 | 1.4 | 32.01 | 5.13 | 4.65
2013-07-23 |  | 14 | 74.43 | 3.5 |  | 7.4 | 0.59 | 21 | 1.84 | 25.41 | 19.19
2013-07-23 |  | 13 | 78.54 | 3.2 | 0.78 | 7.4 | 0.55 | 19 | 1.66 | 25.01 | 19.01 | 1.41 | 31.51 | 5.13 | 4.35
2013-07-23 |  | 12 | 84.45 | 3.2 |  | 7.6 | 0.43 | 14 | 1.45 | 21.27 | 19.66
2013-07-23 |  | 11 | 89.77 | 2.6 |  | 7.6 | 0.68 | 25 | 1.84 | 18.96 | 19.31
2013-07-23 |  | 10 | 93.6 | 2.9 |  | 7.9 | 0.86 | 33 | 2.46 | 15.76 | 19.42
2013-07-23 |  | 9 | 96.79 | 2.9 | 0.71 | 7.9 | 1.17 | 47 | 2.65 | 15.36 | 19.35 | 0.96 | 39.73 | 5.12 | 4.91
2013-07-23 |  | 7 | 104.98 | 3 | 0.85 | 8 | 0.79 | 30 | 2.17 | 11.62 | 20.12
2013-07-23 |  | 6 | 110.9 | 3 | 0.75 | 8.2 | 0.72 | 27 | 2.14 | 7.16 | 20.48 | 0.55 | 35.99 | 2.61 | 4.06
2013-07-23 |  | 5 | 115.63 | 2.7 |  | 8.3 | 0.74 | 28 | 2.13 | 4.93 | 20.41
2013-07-23 |  | 3 | 125.32 | 2.8 | 0.6 | 8.3 | 0.77 | 29 | 2.1 | 2.17 | 20.78 | 0.48 | 27.78 | 2.23 | 3.07
2013-07-23 |  | 2 | 127.71 | 2.9 |  | 8.4 | 0.71 | 27 | 2.1 | 1.45 | 20.97
2013-07-23 |  | 649 | 132.94 | 3.1 | 0.6 | 8.3 | 0.73 | 28 | 2.18 | 0.5 | 21.44 | 0.65 | 20.09 | 2.99 | 2.18
2013-07-23 |  | 657 | 147.25 | 2.7 | 0.78 | 8 | 0.48 | 16 | 1.16 | 0.07 | 22.14 | 0.66 | 11.43 | 8.8 | 1.8
2013-08-28 |  | 657 | 147.25 | 1.4 | 0.61 | 7.9 | 0.41 | 16 |  | 0.09 | 21.78 | 0.76 | 11.13 | 11.99 | 1.99
2013-08-28 |  | 649 | 132.94 | 2.7 | 0.71 | 8.2 | 0.67 | 25 |  | 0.14 | 21.65 | 0.9 | 15.62 | 6.27 | 1.96
2013-08-28 |  | 2 | 127.71 | 2.2 |  | 8.2 | 0.72 | 26 |  | 1.38 | 21.3
2013-08-28 |  | 3 | 125.32 | 2.2 | 0.61 | 8.3 | 0.79 | 29 |  | 1.76 | 21.17 | 0.59 | 18.24 | 3.08 | 2.22
2013-08-28 |  | 5 | 115.63 | 1.9 |  | 8.2 | 0.7 | 26 | 1.96 | 4.95 | 20.96
2013-08-28 |  | 6 | 110.9 | 2.5 | 0.88 | 8.2 | 0.55 | 21 | 1.39 | 7.41 | 20.88 | 0.62 | 24.58 | 3.75 | 2.84
2013-08-28 |  | 7 | 104.98 | 2.8 | 0.89 | 7.8 | 0.55 | 20 | 1.49 | 13.11 | 20.85
2013-08-28 |  | 9 | 96.79 | 2 | 0.87 | 7.5 | 0.5 | 19 | 1.36 | 18.24 | 20.5 | 1 | 28.46 | 6.55 | 3.75
2013-08-28 |  | 10 | 93.6 | 1.9 |  | 7.4 | 0.44 | 17 | 1.29 | 19.93 | 20.44
2013-08-28 |  | 11 | 89.77 | 3.1 |  | 7.3 | 0.56 | 21 | 1.4 | 23.01 | 20.53
2013-08-28 |  | 12 | 84.45 | 5.4 |  | 7.4 | 0.46 | 17 | 1.37 | 25.47 | 20.27
2013-08-28 |  | 13 | 78.54 | 5 | 0.93 | 7.3 | 0.32 | 12 | 0.99 | 27.23 | 19.97 | 1.08 | 23.87 | 4.51 | 3.57
2013-08-28 |  | 14 | 74.43 | 4.4 |  | 7.2 | 0.27 | 11 | 0.9 | 28.67 | 19.55
2013-08-28 |  | 15 | 69.99 | 3.5 | 0.9 | 7.1 | 0.25 | 10 | 0.95 | 28.76 | 19.4 | 1.09 | 21.2 | 5.32 | 2.94
2013-08-28 |  | 16 | 63.08 | 5.7 |  | 7.2 | 0.21 | 9 | 0.72 | 30.45 | 18.48
2013-08-28 |  | 17 | 58.89 | 5.5 | 0.72 | 7.3 | 0.18 | 8 | 0.73 | 31.01 | 18.31
2013-08-28 |  | 18 | 54.95 |  | 0.93 | 7.3 | 0.19 | 8 | 0.73 | 31.38 | 18.03 | 1.02 | 16.38 | 5.87 | 2.41
2013-08-28 |  | 20 | 51.45 |  |  | 7.4 | 0.17 | 7 | 0.79 | 31.34 | 18.22
2013-08-28 |  | 21 | 46.63 |  | 0.94 | 7.1 | 0.27 | 10 | 1.03 | 31.63 | 19.63 | 1.73 | 21.8 | 6.05 | 4.12
2013-08-28 |  | 22 | 43.92 |  |  | 7.2 | 0.23 | 8 | 0.91 | 31.65 | 19.18
2013-08-28 |  | 23 | 39.66 |  |  | 7.1 | 0.29 | 10 | 1.09 | 31.69 | 20.65
2013-08-28 |  | 24 | 37.09 |  | 0.9 | 6.8 | 0.34 | 12 | 1.19 | 31.7 | 20.66 | 2.7 | 29.42 | 6.34 | 4.61
2013-08-28 |  | 25 | 32.84 |  |  | 6.9 | 0.32 | 12 | 1.17 | 31.86 | 21.19
2013-08-28 |  | 26 | 28.76 |  |  | 6.7 | 0.28 | 10 | 1.12 | 32 | 21.59
2013-08-28 |  | 27 | 26.19 |  | 0.87 | 6.5 | 0.32 | 12 | 1.25 | 32.1 | 21.8 | 2.03 | 29.45 | 6.49 | 7.12
2013-08-28 |  | 28 | 23.57 | 3.8 |  | 6.9 | 0.32 | 11 | 1.27 | 32.12 | 22.07
2013-08-28 |  | 29 | 20.25 | 3.6 |  | 6.7 | 0.32 | 12 | 1.31 | 32.07 | 22.11
2013-08-28 |  | 30 | 14.75 | 5.5 | 0.88 | 7.1 | 0.34 | 12 | 1.28 | 32.24 | 22.3 | 1.46 | 28.23 | 3.37 | 8.07
2013-08-28 |  | 31 | 10.61 | 5.1 |  | 6.7 | 0.4 | 15 | 0.95 | 32.23 | 22.07
2013-08-28 |  | 32 | 8.15 | 6.4 | 0.87 | 6.7 | 0.39 | 14 | 0.96 | 32.18 | 22.18 | 1.48 | 28.64 | 4.12 | 8.6
2013-08-28 |  | 33 | 6.81 | 6.9 |  | 7 | 0.48 | 18 | 1.14 | 32.19 | 22.5
2013-08-28 |  | 34 | 3.53 | 4.7 |  | 6.3 | 0.61 | 23 | 2.16 | 31.71 | 22.75
2013-08-28 |  | 35 | 1.66 | 3.6 |  | 6.2 | 0.84 | 32 | 2.08 | 31.41 | 22.45
2013-08-28 |  | 36 | 0 | 5.6 | 0.8 | 6.4 | 0.84 | 32 | 3.31 | 30.98 | 22.7 | 3.08 | 48.91 | 10.98 | 11.99
2013-09-26 |  | 657 | 147.25 | 1.8 | 0.59 | 8 | 0.52 | 16 |  | 0.09 | 19.45 | 1.18 | 17.22 | 14.76 | 2.53
2013-09-26 |  | 649 | 132.94 | 3.3 | 0.75 | 8.1 | 0.74 | 22 |  | 0.19 | 19.88 | 1.17 | 20.49 | 4.96 | 2.23
2013-09-26 |  | 2 | 127.71 | 2.3 |  | 8.2 | 0.7 | 21 |  | 1.1 | 19.41
2013-09-26 |  | 3 | 125.32 | 1.6 | 0.65 | 8.2 | 0.71 | 21 | 1.86 | 1.96 | 19.54 | 0.51 | 20.74 | 2.76 | 2.46
2013-09-26 |  | 5 | 115.63 | 1.3 |  | 8.1 | 0.67 | 20 | 1.64 | 5.04 | 19.37
2013-09-26 |  | 6 | 110.9 | 2.3 | 0.76 | 8 | 0.89 | 26 | 2.11 | 9.33 | 19.39 | 0.77 | 26.33 | 5.21 | 3.38
2013-09-26 |  | 7 | 104.98 | 2.5 | 0.82 | 7.9 | 0.73 | 22 | 1.72 | 12.96 | 18.98
2013-09-26 |  | 9 | 96.79 | 2.2 | 0.87 | 7.7 | 0.45 | 14 | 1.25 | 17.61 | 18.95 | 0.95 | 27.42 | 5.97 | 3.88
2013-09-26 |  | 10 | 93.6 | 3.3 |  | 7.6 | 0.46 | 14 | 1.42 | 19.89 | 18.86
2013-09-26 |  | 11 | 89.77 | 3.7 |  | 7.5 | 0.99 | 29 | 2.04 | 22.92 | 18.84
2013-09-26 |  | 12 | 84.45 | 4.8 |  | 7.5 | 0.96 | 28 | 2.51 | 23.22 | 18.53
2013-09-26 |  | 13 | 78.54 | 3.9 | 0.9 | 7.3 | 0.42 | 13 | 1.23 | 27.75 | 18.03 | 1.06 | 22.98 | 5.11 | 3.57
2013-09-26 |  | 14 | 74.43 | 4.1 |  | 7.2 | 0.42 | 13 | 1.17 | 28.57 | 17.84
2013-09-26 |  | 15 | 69.99 | 5.7 | 0.88 | 7.4 | 0.73 | 22 | 1.89 | 26.84 | 18.2 | 1.04 | 24.12 | 4.16 | 3.7
2013-09-26 |  | 16 | 63.08 | 4.8 |  | 7.2 | 0.36 | 11 | 0.87 | 29.31 | 17.35
2013-09-26 |  | 17 | 58.89 | 6.7 | 0.85 | 7.1 | 0.31 | 10 | 0.81 | 31.35 | 16.89
2013-09-26 |  | 18 | 54.95 | 7.3 | 0.9 | 7.2 | 0.27 | 9 | 0.84 | 31.23 | 16.82 | 1.09 | 19.04 | 6.1 | 2.91
2013-09-26 |  | 20 | 51.45 | 9.4 |  | 7.5 | 0.22 | 7 | 0.94 | 31.33 | 17.72
2013-09-26 |  | 21 | 46.63 | 8.7 |  | 7.2 | 0.25 | 7 | 0.88 | 31.42 | 18.03 | 1.72 | 18.28 | 7.05 | 3.48
2013-09-26 |  | 22 | 43.92 | 6.9 |  | 7 | 0.24 | 7 | 0.97 | 31.73 | 18.78
2013-09-26 |  | 23 | 39.66 | 6 |  | 7 | 0.38 | 13 | 1.24 | 32.02 | 19.53
2013-09-26 |  | 24 | 37.09 | 6.3 | 0.88 | 7.1 | 0.39 | 13 | 1.51 | 32.09 | 19.81 | 3.36 | 21.35 | 3.93 | 4.83
2013-09-26 |  | 25 | 32.84 | 6.3 |  | 7.1 | 0.4 | 14 | 1.26 | 32.23 | 19.9
2013-09-26 |  | 26 | 28.76 | 5.9 |  | 7.2 | 0.49 | 18 | 1.36 | 32.13 | 19.3
2013-09-26 |  | 27 | 26.19 | 6.7 | 0.86 | 7.2 | 0.4 | 14 | 0.83 | 32.19 | 19.46 | 3.81 | 33.38 | 4.06 | 7.14
2013-09-26 |  | 28 | 23.57 | 6.1 |  | 7.3 | 0.38 | 13 | 1.36 | 32.27 | 19.66
2013-09-26 |  | 29 | 20.25 | 6.2 |  | 7.2 | 0.46 | 17 | 1.16 | 32.2 | 19.3
2013-09-26 |  | 30 | 14.75 | 6.9 | 0.85 | 7.3 | 0.49 | 18 | 1.29 | 32.28 | 19.29 | 3.07 | 34.63 | 3.28 | 8.11
2013-09-26 |  | 31 | 10.61 | 7.7 |  | 7.3 | 0.54 | 20 | 1.36 | 32.23 | 18.89
2013-09-26 |  | 32 | 8.15 | 6.6 | 0.81 | 7.2 | 0.57 | 21 | 1.78 | 32.26 | 19.02 | 2.59 | 34.14 | 3.47 | 8.27
2013-09-26 |  | 33 | 6.81 | 7 |  | 7.3 | 0.78 | 31 | 2.19 | 32.18 | 19
2013-09-26 |  | 34 | 3.53 | 5.3 | 0.7 | 7.1 | 1.34 | 57 | 3.71 | 31.8 | 18.62
2013-09-26 |  | 35 | 1.66 | 6.6 |  | 7.1 | 0.7 | 28 | 1.74 | 31.23 | 18.44
2013-09-26 |  | 36 | 0 | 5.6 | 0.72 | 7.1 | 1.15 | 48 | 3.13 | 30.86 | 18.59 | 3 | 50.6 | 5.61 | 11.53
2013-10-24 |  | 36 | 0 | 3.5 |  | 6.9 | 0.66 | 32 |  | 30.97 | 17.42
2013-10-24 |  | 35 | 1.66 | 3.7 |  | 6.9 | 0.67 | 32 |  | 31.32 | 17.37
2013-10-24 |  | 34 | 3.53 | 3.5 | 0.71 | 6.9 |  |  | 1.87 | 31.53 | 17.31 | 2.95 | 43.21 | 3.48 | 8.65
2013-10-24 |  | 33 | 6.81 | 3.3 |  | 7 | 0.57 | 27 | 1.59 | 31.81 | 17.42
2013-10-24 |  | 32 | 8.15 | 3.2 | 0.77 | 7.1 | 0.46 | 21 | 1.34 | 31.82 | 17.24 | 3.11 | 39.46 | 2.57 | 8.36
2013-10-24 |  | 31 | 10.61 | 3.1 |  | 7 | 0.41 | 19 | 1.27 | 32 | 17.36
2013-10-24 |  | 30 | 14.75 | 3 | 0.78 | 7 | 0.45 | 21 | 1.34 | 32.18 | 17.18 | 4.27 | 36.79 | 2.2 | 6.94
2013-10-24 |  | 29.5 | 17.56 | 2.9 |  | 7 | 0.46 | 21 | 1.3 | 32.16 | 17.19
2013-10-24 |  | 29 | 20.25 | 2.8 | 0.77 | 7 | 0.39 | 17 | 1.16 | 32.19 | 17.17
2013-10-24 |  | 28 | 23.57 | 2.8 |  | 6.9 | 0.5 | 23 | 1.44 | 32.22 | 17.1
2013-10-24 |  | 27 | 26.19 | 2.8 | 0.77 | 7 | 0.45 | 21 | 1.33 | 32.23 | 16.9 | 5.42 | 37.41 | 1.09 | 6.28
2013-10-24 |  | 26 | 28.76 | 3 |  | 6.9 | 0.56 | 26 | 1.53 | 32.21 | 17.09
2013-10-24 |  | 25 | 32.84 | 3.1 |  | 6.9 | 0.62 | 29 | 1.66 | 32.21 | 17.28
2013-10-24 |  | 24 | 37.09 | 4.2 | 0.68 | 6.9 | 0.62 | 29 | 1.66 | 32.05 | 17.16 | 4.26 | 34.65 | 4.97 | 5.6
2013-10-24 |  | 23 | 39.66 | 4.2 |  | 6.9 | 0.49 | 23 | 1.41 | 31.71 | 16.19
2013-10-24 |  | 22 | 43.92 | 4.1 |  | 6.9 | 0.32 | 14 | 1.04 | 31.64 | 15.43
2013-10-24 |  | 21 | 46.63 | 3.9 | 0.71 | 7 | 0.32 | 14 | 0.99 | 31.56 | 15.15 | 1.72 | 24.57 | 7.7 | 2.99
2013-10-24 |  | 20 | 51.45 | 4 |  | 7 | 0.23 | 9 |  | 31.63 | 14.78
2013-10-24 |  | 18 | 54.95 | 3.8 | 0.75 | 7 | 0.22 | 9 | 0.75 | 31.77 | 14.52 | 2.2 | 26.34 | 7.98 | 3.72
2013-10-25 |  | 657 | 147.25 | 1.5 | 0.64 | 8.7 | 0.19 | 8 |  | 0.08 | 16.81 | 1.84 | 28.49 | 16.29 | 2.8
2013-10-25 |  | 649 | 132.94 | 1.8 | 0.66 | 9 | 0.55 | 19 |  | 1.48 | 16.63 | 1.36 | 28.34 | 3.05 | 2.27
2013-10-25 |  | 2 | 127.71 | 2.2 |  | 8.9 | 0.41 | 15 |  | 3.67 | 16.65
2013-10-25 |  | 3 | 125.32 | 3 | 0.79 | 8.8 | 0.37 | 13 |  | 4.83 | 16.58 | 0.8 | 28.07 | 4.24 | 2.45
2013-10-25 |  | 4 | 119.9 | 2 |  | 8.8 | 0.42 | 15 |  | 6.61 | 16.46
2013-10-25 |  | 5 | 115.63 | 2.4 |  | 8.8 | 0.55 | 19 | 1.65 | 8.9 | 16.13
2013-10-25 |  | 6 | 110.9 | 2.2 | 0.76 | 8.6 | 0.59 | 20 | 1.66 | 12.46 | 15.93 | 1.24 | 35.25 | 6.69 | 3.54
2013-10-25 |  | 7 | 104.98 | 2.3 | 0.78 | 8.1 | 0.48 | 17 | 1.49 | 17.64 | 16.36
2013-10-25 |  | 8 | 99.77 | 1.8 |  | 7.9 | 0.28 | 11 | 1.17 | 20.26 | 16.45
2013-10-25 |  | 9 | 96.79 | 3 | 0.76 | 7.7 | 0.36 | 13 | 1.37 | 22.97 | 16.26 | 1.53 | 28.56 | 6.12 | 3.13
2013-10-25 |  | 10 | 93.6 | 3.8 |  | 7.7 | 0.4 | 15 | 1.28 | 23.47 | 15.97
2013-10-25 |  | 11 | 89.77 | 5.3 |  | 7.6 | 0.42 | 15 | 1.13 | 24.46 | 15.98
2013-10-25 |  | 12 | 84.45 | 3.3 |  | 7.5 | 0.31 | 12 | 0.99 | 25.51 | 16.03
2013-10-25 |  | 13 | 78.54 | 3.1 | 0.9 | 7.5 | 0.22 | 9 | 0.84 | 27.8 | 15.75 | 1.71 | 27.2 | 4.14 | 3.22
2013-10-25 |  | 14 | 74.43 | 3.3 |  | 7.4 | 0.2 | 9 | 0.8 | 28.65 | 15.51
2013-10-25 |  | 15 | 69.99 | 2.6 | 0.83 | 7.3 | 0.24 | 10 | 0.84 | 28.65 | 15.54 | 1.59 | 26.43 | 4.37 | 3.27
2013-10-25 |  | 16 | 63.08 | 3.8 |  | 7.1 | 0.24 | 10 | 0.82 | 30.71 | 14.8
2013-10-25 |  | 17 | 58.89 | 3 |  | 7.3 | 0.19 | 8 | 0.71 | 30.73 | 15.03
2013-10-25 |  | 18 | 54.95 | 1.3 |  | 7 | 0.2 | 9 | 0.73 | 31.78 | 14.49 | 2.06 | 27.47 | 7.72 | 4
2013-11-19 |  | 18 | 54.95 | 2.6 | 0.79 | 7 |  |  | 0.86 | 31.72 | 13.12 | 2.16 | 27.8 | 6.41 | 3.45
2013-11-19 |  | 17 | 58.89 | 3.1 | 0.8 | 7.2 | 0.28 | 9 | 0.91 | 30.9 | 13.24
2013-11-19 |  | 16 | 63.08 | 3.5 |  | 7.3 | 0.29 | 10 | 1 | 30.31 | 13.43
2013-11-19 |  | 15 | 69.99 | 3.5 | 0.85 | 7.5 | 0.34 | 12 | 1.01 | 28.43 | 13.77 | 2.06 | 32.36 | 5.5 | 4.04
2013-11-19 |  | 14 | 74.43 | 3.1 |  | 7.6 | 0.29 | 10 | 0.93 | 28.23 | 13.77
2013-11-19 |  | 13 | 78.54 | 3.9 | 0.92 | 7.7 | 0.31 | 11 | 1.03 | 27.68 | 13.85 | 1.76 | 31.86 | 3.83 | 3.81
2013-11-19 |  | 12 | 84.45 | 2.5 |  | 7.9 | 0.33 | 12 |  | 23.7 | 14.09
2013-11-19 |  | 11 | 89.77 | 1.8 |  | 7.9 | 0.34 | 12 | 1.07 | 21.86 | 14.17
2013-11-19 |  | 10 | 93.6 | 1.8 |  | 8.1 | 0.37 | 13 | 1.11 | 20.39 | 14.23
2013-11-19 |  | 9 | 96.79 | 1.5 | 0.8 | 8 | 0.4 | 14 | 1.15 | 20.87 | 14.2 | 1.7 | 34.59 | 8.07 | 3.59
2013-11-19 |  | 8 | 99.77 | 2.1 |  | 8.1 | 0.43 | 16 | 1.25 | 19.38 | 14.23
2013-11-19 |  | 7 | 104.98 | 2.1 | 0.87 | 8.4 | 0.39 | 14 | 1.2 | 17.18 | 14.24
2013-11-19 |  | 6 | 110.9 | 2.7 | 0.92 | 8.7 | 0.41 | 15 | 1.35 | 12.85 | 14.11 | 1.36 | 35.53 | 9.03 | 3.1
2013-11-19 |  | 5 | 115.63 | 2.4 |  | 8.8 | 0.57 | 22 | 1.62 | 11.62 | 14.03
2013-11-19 |  | 4 | 119.9 | 2.6 |  | 8.9 | 0.33 | 11 | 1.12 | 8.87 | 14.19
2013-11-19 |  | 3 | 125.32 | 3.2 | 0.75 | 9 | 0.47 | 17 | 1.47 | 8.56 | 14.18 | 1.26 | 36.59 | 7.93 | 3.08
2013-11-19 |  | 2 | 127.71 | 3 |  | 9 | 0.39 | 14 | 1.33 | 7.58 | 14.1
2013-11-19 |  | 649 | 132.94 | 2.4 | 0.55 | 9 | 0.76 | 30 | 2.06 | 5.78 | 14.14 | 1.25 | 35.53 | 7.41 | 2.48
2013-11-19 |  | 657 | 147.25 | 2.5 | 0.54 | 8.9 | 0.58 | 22 | 1.56 | 0.38 | 13.78 | 1.91 | 32.89 | 13.3 | 2.42
2013-11-25 |  | 36 | 0 | 4.1 | 0.79 | 7.4 | 0.89 | 34 | 1.88 | 29.58 | 13.28 | 4.26 | 70.68 |  | 9.06
2013-11-25 |  | 35 | 1.66 | 4.3 |  | 7.4 | 0.85 | 32 | 1.9 | 29.76 | 13.22
2013-11-25 |  | 34 | 3.53 | 4.2 | 0.79 | 7.3 | 0.88 | 33 | 2.02 | 30.48 | 13.37
2013-11-25 |  | 33 | 6.81 | 3.8 |  | 7.4 | 0.64 | 24 | 1.56 | 30.47 | 13.25
2013-11-25 |  | 32 | 8.15 | 3.8 | 0.77 | 7.4 | 0.64 | 24 | 1.71 | 30.93 | 13.49 | 2.32 | 56 | 3.26 | 7.62
2013-11-25 |  | 31 | 10.61 | 3.4 |  | 7.4 | 0.54 | 20 | 1.35 | 31.37 | 13.62
2013-11-25 |  | 30 | 14.75 | 3.4 | 0.73 | 7.4 | 0.6 | 22 | 1.57 | 31.62 | 13.8 | 4.78 | 52.17 | 3.69 | 7.52
2013-11-25 |  | 29.5 | 17.56 | 3.1 |  | 7.3 | 0.54 | 20 | 1.62 | 31.67 | 13.72
2013-11-25 |  | 29 | 20.25 | 3.1 |  | 7.4 | 0.39 | 14 | 1.26 | 31.76 | 13.76
2013-11-25 |  | 28 | 23.57 | 3.2 |  | 7.5 | 0.39 | 14 | 1.51 | 31.83 | 13.79
2013-11-25 |  | 27 | 26.19 | 3.3 | 0.81 | 7.6 | 0.42 | 16 | 1.32 | 31.87 | 13.87 | 6.26 | 40.06 | 1.01 | 5.45
2013-11-25 |  | 26 | 28.76 | 3.2 |  | 7.6 | 0.34 | 12 | 1.15 | 31.84 | 14.07
2013-11-25 |  | 25 | 32.84 | 3.2 |  | 7.6 | 0.33 | 12 | 0.93 | 31.82 | 13.84
2013-11-25 |  | 24 | 37.09 | 3.1 | 0.84 | 7.5 | 0.34 | 12 | 1.29 | 31.55 | 13.78 | 4.28 | 34.23 | 8.15 | 4.64
2013-11-25 |  | 23 | 39.66 | 2.8 |  | 7.4 | 0.4 | 15 | 1.23 | 31.32 | 13.56
2013-11-25 |  | 22 | 43.92 | 2.8 |  | 7.6 | 0.24 | 9 | 0.81 | 30.92 | 13.41
2013-11-25 |  | 21 | 46.63 | 2.6 | 0.85 | 7.5 | 0.23 | 8 | 0.94 | 30.77 | 13.12 | 1.88 | 26.05 | 8.03 | 3.01
2013-11-25 |  | 20 | 51.45 | 2.5 |  | 7.5 | 0.27 | 10 | 0.93 | 30.46 | 13.06
2013-11-25 |  | 18 | 54.95 | 3.4 | 0.26 | 7.7 | 0.23 | 8 | 0.75 | 30.24 | 12.65 | 2.09 | 30.58 | 6.55 | 3.91
2013-12-03 |  | 34 | 3.53 | 10 |  | 7.2 | 6.39 | 260 |  | 28.28 | 13.15 | 3.88 | 80.49 | 5.96 | 8.96
2013-12-03 |  | 33 | 6.81 | 7.5 |  | 7.5 | 2.3 | 99 |  | 29.46 | 13.64
2013-12-03 |  | 32 | 8.15 | 5.3 | 0.69 | 7.4 | 1.62 | 72 |  | 29.95 | 13.76 | 4.53 | 64.64 | 2.8 | 7.81
2013-12-03 |  | 31 | 10.61 | 5.3 |  | 7.4 | 1.5 | 67 |  | 30.35 | 13.78
2013-12-03 |  | 30 | 14.75 | 4 | 0.65 | 7.4 | 1.25 | 57 |  | 31 | 13.83 | 5.41 | 53.48 | 3.09 | 6.75
2013-12-03 |  | 29 | 20.25 | 3.4 |  | 7.4 | 1.17 | 54 |  | 31.41 | 13.75
2013-12-03 |  | 28 | 23.57 | 2.8 |  | 7.4 | 1.02 | 48 | 2.96 | 31.56 | 13.71
2013-12-03 |  | 27 | 26.19 | 2.8 | 0.58 | 7.5 | 1.04 | 49 | 2.48 | 31.62 | 13.54 | 6.33 | 41.06 | 2.62 | 5.36
2013-12-03 |  | 26 | 28.76 | 3.2 |  | 7.6 | 0.93 | 44 | 2.28 | 31.53 | 13.48
2013-12-03 |  | 25 | 32.84 | 2.9 |  | 7.6 | 0.79 | 39 |  | 31.35 | 13.4
2013-12-03 |  | 24 | 37.09 | 3.8 | 0.51 | 7.5 | 1.09 | 51 | 2.57 | 30.81 | 13.07 | 2.76 | 31.47 | 8.43 | 3.62
2013-12-03 |  | 23 | 39.66 | 3.6 |  | 7.5 | 1.13 | 53 |  | 30.7 | 12.67
2013-12-03 |  | 22 | 43.92 | 3.5 |  | 7.5 | 0.46 | 26 |  | 31.41 | 12.5
2013-12-03 |  | 21 | 46.63 | 3.2 | 0.65 | 7.5 | 0.38 | 23 | 1.04 | 31.22 | 12.44 | 1.68 | 23.29 | 6.82 | 2.66
2013-12-03 |  | 18 | 54.95 | 4.4 | 0.37 | 7.5 | 0.39 | 17 | 0.93 | 32.32 | 12.21 | 0.99 | 18.58 | 5.25 | 2.14
2013-12-03 |  | 17 | 58.89 | 4.2 | 0.63 | 7.5 | 0.4 | 17 | 0.96 | 31.81 | 12.32
2013-12-03 |  | 16 | 63.08 | 3.7 |  | 7.5 | 0.45 | 19 | 1.05 | 31.61 | 12.36
2013-12-03 |  | 15 | 69.99 | 3.6 | 0.55 | 7.6 | 0.8 | 31 | 1.7 | 30.67 | 12.39 | 1.56 | 26.53 | 6.58 | 3.16
2013-12-03 |  | 14 | 74.43 | 3.6 |  | 7.6 | 0.81 | 32 | 1.67 | 30.33 | 12.43
2013-12-03 |  | 13 | 78.54 | 3.7 | 0.6 | 7.6 | 0.83 | 32 | 1.87 | 30.06 | 12.48 | 1.54 | 26 | 6.67 | 2.87
2013-12-03 |  | 12 | 84.45 | 3.6 |  | 7.7 | 1.24 | 47 | 2.56 | 28.17 | 12.63
2013-12-03 |  | 11 | 89.77 | 4.1 |  | 8.2 |  |  | 4.83 | 25.45 | 12.34
2013-12-03 |  | 10 | 93.6 | 3.9 |  | 8.2 | 1.79 | 67 | 3.77 | 24.96 | 12.36
2013-12-03 |  | 9 | 96.79 | 2.6 | 0.6 | 8.2 | 1.55 | 58 | 3.43 | 24.65 | 12.42 | 1.66 | 34.33 | 7.23 | 3.6
2013-12-03 |  | 7 | 104.98 | 1.8 |  | 8.2 | 0.91 | 35 | 2.23 | 22.81 | 12.52
2013-12-03 |  | 6 | 110.9 | 2 | 0.61 | 8.5 | 1.03 | 39 | 2.31 | 19.01 | 12.58 | 1.21 | 35.53 | 10.22 | 3.13
2013-12-03 |  | 5 | 115.63 | 2.2 |  | 9 | 1.2 | 46 | 2.66 | 14.75 | 12.26
2013-12-03 |  | 3 | 125.32 | 2.4 |  | 9.3 | 2.12 | 78 | 3.76 | 11.23 | 12.08 | 1.25 | 37.05 | 10.58 | 2.67
2013-12-03 |  | 2 | 127.71 | 2 |  | 9.2 | 1.59 | 59 | 3.12 | 11.01 | 12.19
2013-12-03 |  | 649 | 132.94 | 1.7 | 0.42 | 9.3 | 1.57 | 59 | 2.94 | 8.15 | 12.25 | 1.42 | 36.31 | 10.66 | 2.37
2013-12-03 |  | 657 | 147.25 | 1.8 | 0.66 | 9.4 | 0.79 | 31 | 1.81 | 1.21 | 11.84 | 2.09 | 34.68 | 12.65 | 2.23
2014-01-14 |  | 34 | 3.53 | 6.7 | 0.78 | 8 | 1 | 32 |  | 27.68 | 10.77 | 3.12 | 92.84 | 7.47 | 8.23
2014-01-14 |  | 33 | 6.81 | 5.4 |  | 8.2 | 0.91 | 30 |  | 28.97 | 11.4
2014-01-14 |  | 32 | 8.15 | 4.9 | 0.76 | 8.2 | 0.75 | 26 |  | 29.59 | 11.37 | 2.75 | 67.97 | 7.3 | 7.19
2014-01-14 |  | 31 | 10.61 | 4 |  | 8.2 | 0.56 | 22 |  | 30.01 | 11.31
2014-01-14 |  | 30 | 14.75 | 3.4 | 0.77 | 8 | 0.5 | 21 |  | 30.43 | 11.11 | 2.73 | 51.54 | 10.01 | 6.32
2014-01-14 |  | 29 | 20.25 | 2.8 |  | 7.9 | 0.54 | 22 |  | 30.76 | 11.08
2014-01-14 |  | 28 | 23.57 | 2.7 |  | 7.9 | 0.48 | 21 | 1.37 | 30.85 | 10.95
2014-01-14 |  | 27 | 26.19 | 2.6 | 0.69 | 8 | 0.53 | 22 | 1.5 | 30.85 | 10.88 | 2.5 | 41.74 | 10.45 | 5.6
2014-01-14 |  | 26 | 28.76 | 2.6 |  | 8.1 | 0.61 | 23 | 1.61 | 30.82 | 10.96
2014-01-14 |  | 25 | 32.84 | 2.8 |  | 8.2 | 0.68 | 25 | 1.82 | 30.69 | 10.94
2014-01-14 |  | 24 | 37.09 | 2.8 | 0.68 | 8 | 0.42 | 19 | 1.23 | 30.51 | 10.92 | 1.19 | 26.82 | 8.73 | 3.41
2014-01-14 |  | 23 | 39.66 | 2.7 |  | 7.9 | 0.61 | 23 | 1.52 | 30.59 | 10.93
2014-01-14 |  | 22 | 43.92 | 2.4 |  | 7.9 | 0.24 | 15 | 0.79 | 31 | 10.94
2014-01-14 |  | 21 | 46.63 | 2.6 | 0.79 | 7.9 | 0.24 | 15 | 0.81 | 30.82 | 10.94 | 0.93 | 20.23 | 7.44 | 2.39
2014-01-14 |  | 20 | 51.45 | 2.2 |  | 7.7 | 0.29 | 8 | 0.87 | 31.9 | 11.13
2014-01-14 |  | 18 | 54.95 | 2.5 | 0.63 | 7.6 | 0.35 | 12 | 0.91 | 32 | 11.14 | 0.46 | 11.16 | 4.91 | 1.71
2014-01-14 |  | 17 | 58.89 | 2.5 | 0.87 | 8.1 | 0.21 | 9 | 0.77 | 30.97 | 10.94
2014-01-14 |  | 16 | 63.08 | 2.8 |  | 7.8 | 0.32 | 11 | 0.83 | 31.34 | 11.03
2014-01-14 |  | 15 | 69.99 | 2.6 | 0.96 | 8.3 | 0.24 | 9 | 0.69 | 28.68 | 10.73 | 0.91 | 26.71 | 7.52 | 2.77
2014-01-14 |  | 14 | 74.43 | 2.4 |  | 8.2 | 0.25 | 10 | 0.81 | 29.09 | 10.85
2014-01-14 |  | 13 | 78.54 | 2.5 | 0.89 | 8.2 | 0.29 | 11 | 0.86 | 28.75 | 11.02 | 0.96 | 26.42 | 6.54 | 2.71
2014-01-14 |  | 12 | 84.45 | 2.7 |  | 8.8 | 0.33 | 12 | 0.98 | 25.28 | 10.66
2014-01-14 |  | 11 | 89.77 | 2.9 |  | 8.9 | 0.41 | 14 | 1.02 | 22.6 | 10.3
2014-01-14 |  | 10 | 93.6 | 3.1 |  | 8.8 | 0.48 | 15 | 1.1 | 23.32 | 10.34
2014-01-14 |  | 9 | 96.79 | 2.8 | 0.9 | 8.9 | 0.44 | 14 | 0.98 | 21.97 | 10.35 | 0.78 | 26.58 | 9.8 | 2.31
2014-01-14 |  | 7 | 104.98 | 4.2 | 0.87 | 9.1 | 0.71 | 21 | 1.66 | 19.6 | 10.4
2014-01-14 |  | 6 | 110.9 | 5.6 | 0.94 | 9.5 | 0.72 | 21 | 1.5 | 16.78 | 10.15 | 1.02 | 34.18 | 12.57 | 2.31
2014-01-14 |  | 5 | 115.63 | 7.8 |  | 9.9 | 0.82 | 24 | 1.69 | 12.4 | 9.84
2014-01-14 |  | 3 | 125.32 | 4 |  | 10 | 0.77 | 22 | 1.75 | 9.14 | 9.84 | 1.25 | 44.42 | 15.87 | 2.75
2014-01-14 |  | 2 | 127.71 | 1.9 |  | 9.9 | 0.79 | 23 | 1.8 | 8.96 | 9.65
2014-01-14 |  | 649 | 132.94 | 1.7 | 0.62 | 10.1 | 0.93 | 26 | 2.06 | 5.95 | 9.41 | 1.37 | 46.21 | 12.57 | 2.76
2014-01-14 |  | 657 | 147.25 | 3.5 | 0.71 | 10.2 | 0.78 | 23 | 1.75 | 0.64 | 9.16 | 1.23 | 40 | 19.53 | 2.7
2014-01-24 |  | 36 | 0 | 6.2 | 0.86 | 8.7 | 0.6 | 19 | 1.2 | 28.86 | 11.54 | 2.65 | 88.49 | 3.07 | 7.87
2014-01-24 |  | 35 | 1.66 | 5.5 |  | 8.5 | 0.56 | 18 | 1.2 | 29.3 | 11.59
2014-01-24 |  | 34 | 3.53 | 5.1 | 0.79 | 8.5 | 0.63 | 21 | 1.37 | 28.96 | 11.22
2014-01-24 |  | 33 | 6.81 | 3.7 |  | 8.3 | 0.71 | 25 | 1.55 | 29.84 | 11.61
2014-01-24 |  | 32 | 8.15 | 3.4 | 0.76 | 8.3 | 0.52 | 16 | 1.41 | 30.01 | 11.64 | 2.25 | 55.22 | 7.66 | 6.29
2014-01-24 |  | 31 | 10.61 | 2.6 |  | 8.1 | 0.43 | 11 | 1.26 | 30.27 | 11.63
2014-01-24 |  | 30 | 14.75 | 2.3 | 0.81 | 8.1 | 0.33 | 7 | 1.06 | 30.46 | 11.5 | 2.39 | 48.66 | 10.81 | 5.94
2014-01-24 |  | 29.5 | 17.56 | 2 |  | 8.2 | 0.43 | 11 | 1.23 | 30.56 | 11.48
2014-01-24 |  | 29 | 20.25 | 2 |  | 8.4 | 0.45 | 12 | 1.32 | 30.68 | 11.59
2014-01-24 |  | 28 | 23.57 | 2.2 |  | 8.2 | 0.49 | 14 | 1.53 | 30.77 | 11.71
2014-01-24 |  | 27 | 26.19 | 2.6 | 0.73 | 8 |  | 24 | 1.7 | 30.81 | 11.71 | 1.48 | 27.44 | 9.11 | 4.04
2014-01-24 |  | 26 | 28.76 | 2.6 |  |  |  | 23 | 1.77 | 30.8 | 11.7
2014-01-24 |  | 25 | 32.84 | 2.7 | 0.67 |  |  | 22 | 1.6 | 30.81 | 11.71
2014-01-24 |  | 24 | 37.09 | 2.9 | 0.69 | 8 |  | 20 | 1.39 | 30.67 | 11.74 | 1.95 | 34.03 | 12.35 | 4.55
2014-01-24 |  | 23 | 39.66 | 3.1 | 0.7 | 8 |  | 17 | 1.26 | 30.6 | 11.78
2014-01-24 |  | 22 | 43.92 | 3.4 | 0.81 | 8.1 |  | 12 | 1 | 30.6 | 11.57
2014-01-24 |  | 21 | 46.63 | 3.4 | 0.79 | 8.2 |  | 12 | 0.94 | 30.57 | 11.48 | 1.15 | 25.25 | 8.84 | 3.1
2014-01-24 |  | 20 | 51.45 | 3.6 | 0.78 | 8.2 |  | 9 | 0.75 | 30.67 | 11.44
2014-01-24 |  | 18 | 54.95 | 3.2 | 0.66 | 8.1 |  | 17 | 1.16 | 30.91 | 11.25 | 0.92 | 19.45 | 6.2 | 2.1
2014-01-31 |  | 18 | 54.95 | 3 | 0.57 | 7.9 |  | 11 | 1.09 | 31.81 | 11.87 | 0.71 | 18.41 | 5.29 | 2.11
2014-01-31 |  | 20 | 51.45 | 3.4 | 0.47 | 8 |  | 33 | 1.81 | 31.78 | 11.86
2014-01-31 |  | 21 | 46.63 | 2.7 | 0.5 | 8 |  | 24 | 1.53 | 31.37 | 11.91 | 0.67 | 17.09 | 6.37 | 2.11
2014-01-31 |  | 22 | 43.92 | 2.6 | 0.65 | 8 |  | 12 | 1.19 | 31.37 | 11.94
2014-01-31 |  | 23 | 39.66 | 3.1 |  | 8 |  | 30 | 1.75 | 31.08 | 11.96
2014-01-31 |  | 24 | 37.09 | 2.7 | 0.58 | 8 |  | 23 | 1.58 | 30.79 | 11.99 | 0.93 | 23.04 | 7.06 | 2.62
2014-01-31 |  | 25 | 32.84 | 3.7 |  | 8.1 |  | 41 | 2.16 | 30.6 | 12.04
2014-01-31 |  | 26 | 28.76 | 3.9 |  | 8.1 |  | 39 | 1.76 | 30.59 | 12.2
2014-01-31 |  | 27 | 26.19 | 3.7 | 0.76 | 8.1 |  | 31 | 1.81 | 30.6 | 12.49 | 2.17 | 39.99 | 13.39 | 4.96
2014-01-31 |  | 28 | 23.57 | 3.5 |  | 8.1 |  | 32 | 2.03 | 30.63 | 12.43
2014-01-31 |  | 29 | 20.25 | 4 |  | 8.1 |  | 76 | 3.4 | 30.67 | 12.42
2014-01-31 |  | 29.5 | 17.56 | 3.8 |  | 8.1 |  | 50 | 2.25 | 30.64 | 12.44
2014-01-31 |  | 30 | 14.75 | 3.2 | 0.67 | 8.1 |  | 35 | 1.97 | 30.57 | 12.52 | 2.08 | 37.64 | 12.06 | 4.89
2014-01-31 |  | 31 | 10.61 | 3.8 |  | 8.1 |  | 22 | 1.18 | 30.43 | 12.89
2014-01-31 |  | 32 | 8.15 | 4.2 | 0.82 | 8.1 |  | 20 | 1.19 | 30.22 | 13.09 | 1.47 | 57.62 | 8.86 | 6.32
2014-01-31 |  | 33 | 6.81 | 4.8 |  | 8.1 |  | 24 | 1.74 | 30.17 | 13.22
2014-01-31 |  | 34 | 3.53 | 5.8 | 0.81 | 8.1 |  | 27 | 1.87 | 29.96 | 13.28
2014-01-31 |  | 35 | 1.66 | 7.3 |  | 8.1 |  | 26 | 2.2 | 29.61 | 13.55
2014-01-31 |  | 36 | 0 | 10.7 | 0.81 | 8.1 |  | 42 | 2.19 | 29.07 | 13.71 | 2.03 | 60.79 | 3.91 | 6.62
2014-02-11 |  | 36 | 0 | 7.9 | 0.78 | 8.4 | 0.69 | 25 |  | 26.14 | 13.16 | 2.25 | 81.25 | 10.79 | 7.57
2014-02-11 |  | 35 | 1.66 | 5.5 |  | 8.3 | 0.72 | 26 |  | 27.29 | 12.97
2014-02-11 |  | 34 | 3.53 | 4.5 | 0.76 | 8.2 | 0.68 | 25 |  | 28.34 | 12.75
2014-02-11 |  | 33 | 6.81 | 3.8 |  | 8.2 | 0.32 | 10 |  | 28.94 | 12.66
2014-02-11 |  | 32 | 8.15 | 3 | 0.79 | 8.2 | 0.39 | 13 |  | 29.35 | 12.51 | 2.23 | 52.57 | 10.43 | 5.93
2014-02-11 |  | 31 | 10.61 | 2.7 |  | 8.2 | 0.35 | 11 | 1.14 | 29.57 | 12.47
2014-02-11 |  | 30 | 14.75 | 2.2 | 0.69 | 8.2 | 0.6 | 21 | 1.32 | 30.19 | 12.32 | 2.06 | 40.42 | 12.09 | 5.11
2014-02-11 |  | 29 | 20.25 | 2.1 |  | 8.2 | 0.7 | 25 | 1.64 | 30.31 | 12.14
2014-02-11 |  | 28 | 23.57 | 2.1 |  | 8.2 | 0.59 | 21 | 1.42 | 30.29 | 12.13
2014-02-11 |  | 27 | 26.19 | 2.2 | 0.59 | 8.2 | 0.71 | 26 | 1.58 | 30.32 | 12.02 | 1.95 | 37.15 | 15.17 | 4.81
2014-02-11 |  | 26 | 28.76 | 2.4 |  | 8.1 | 0.77 | 28 | 1.62 | 30.26 | 12.01
2014-02-11 |  | 25 | 32.84 | 1.7 |  | 8.1 | 0.38 | 12 | 0.96 | 30.17 | 11.85
2014-02-11 |  | 24 | 37.09 | 1.7 | 0.73 | 8.1 | 0.36 | 11 | 0.95 | 30.04 | 11.85 | 0.98 | 22.86 | 10.62 | 3.1
2014-02-11 |  | 23 | 39.66 | 1.6 |  | 8.1 | 0.37 | 12 | 1.02 | 30.1 | 11.84
2014-02-11 |  | 22 | 43.92 | 1.5 |  | 8.1 | 0.26 | 7 | 0.68 | 30.63 | 11.84
2014-02-11 |  | 21 | 46.63 | 1.7 | 0.75 | 8.1 | 0.29 | 8 | 0.74 | 29.85 | 11.82 | 0.81 | 21.38 | 9.32 | 2.66
2014-02-11 |  | 20 | 51.45 | 0.6 |  | 8.1 | 0.24 | 5 | 0.72 | 30.62 | 11.99
2014-02-11 |  | 18 | 54.95 | 1.6 | 0.77 | 8.1 | 0.27 | 6 | 0.64 | 30.97 | 11.85 | 0.35 | 9.24 | 7.61 | 1.47
2014-02-11 |  | 17 | 58.89 | 1.6 | 0.82 | 8.2 | 0.22 | 5 | 0.55 | 30.53 | 11.87
2014-02-11 |  | 16 | 63.08 | 1.3 |  | 8.2 | 0.23 | 5 | 0.65 | 30.3 | 11.93
2014-02-11 |  | 15 | 69.99 | 1.5 | 0.78 | 8.6 | 0.27 | 7 | 0.81 | 25.56 | 12.6 | 0.87 | 28.9 | 8.61 | 2.64
2014-02-11 |  | 14 | 74.43 | 1.8 |  | 8.4 | 0.27 | 6 | 0.8 | 27.46 | 11.91
2014-02-11 |  | 13 | 78.54 | 2.8 | 0.92 | 8.8 | 0.29 | 7 | 0.82 | 24.78 | 12.1 | 0.62 | 20.96 | 7.07 | 1.9
2014-02-11 |  | 12 | 84.45 | 3.8 |  | 8.8 | 0.57 | 18 | 1.72 | 21.55 | 11.72
2014-02-11 |  | 11 | 89.77 | 3.5 |  | 8.9 | 0.55 | 17 | 1.39 | 19.47 | 11.79
2014-02-11 |  | 10 | 93.6 | 2.7 |  | 9 | 0.41 | 12 | 1.17 | 17.44 | 11.82
2014-02-11 |  | 9 | 96.79 | 2.8 | 0.78 | 9.1 | 0.45 | 13 | 1.32 | 16.48 | 11.94 | 1.27 | 41.94 | 12.89 | 2.68
2014-02-11 |  | 7 | 104.98 | 2.8 | 0.82 | 9.4 | 0.49 | 15 | 1.35 | 12.1 | 12.13
2014-02-11 |  | 6 | 110.9 | 2.4 | 0.61 | 9.6 | 0.73 | 24 | 1.87 | 9.65 | 11.8 | 1.37 | 48.46 | 12.71 | 2.7
2014-02-11 |  | 5 | 115.63 | 1.9 |  | 9.6 | 0.52 | 16 | 1.49 | 8.82 | 11.48
2014-02-11 |  | 3 | 125.32 | 1.5 | 0.62 | 9.8 | 0.47 | 14 | 1.37 | 4.44 | 11.68 | 1.51 | 51.35 | 12.02 | 2.66
2014-02-11 |  | 2 | 127.71 | 1.5 |  | 9.8 | 0.77 | 25 | 1.95 | 3.56 | 11.39
2014-02-11 |  | 649 | 132.94 | 3.1 | 0.63 | 9.9 | 0.6 | 19 | 1.75 | 1.23 | 11.36 | 1.58 | 49.03 | 16.74 | 2.71
2014-02-11 |  | 657 | 147.25 | 5.3 | 0.59 | 9.2 | 0.64 | 20 |  | 0.13 | 11.3 | 1.29 | 45.33 | 35.27 | 3.64
2014-02-24 |  | 36 | 0 | 5 | 0.92 | 8.3 | 0.53 | 17 | 1.04 | 28.64 | 14.04 | 1.62 | 49.12 | 3.81 | 6.16
2014-02-24 |  | 35 | 1.66 | 4.5 |  | 8.4 | 0.4 | 12 | 0.99 | 28.83 | 14.01
2014-02-24 |  | 34 | 3.53 | 4.3 | 0.92 | 8.5 | 0.31 | 8 | 0.88 | 29.14 | 13.92
2014-02-24 |  | 33 | 6.81 | 3.5 |  | 8.3 | 0.32 | 8 | 0.89 | 29.33 | 13.9
2014-02-24 |  | 32 | 8.15 | 3 | 0.83 | 8.2 | 0.32 | 8 | 0.99 | 29.39 | 13.8 | 1.59 | 40.08 | 6.42 | 5.26
2014-02-24 |  | 31 | 10.61 | 2.9 |  | 8.1 | 0.3 | 7 | 1.03 | 29.59 | 13.76
2014-02-24 |  | 30 | 14.75 | 2.4 | 0.89 | 8.2 | 0.28 | 6 | 0.94 | 29.76 | 13.73 | 1.78 | 39.97 | 9.23 | 5.06
2014-02-24 |  | 29.5 | 17.56 | 2 |  | 8.1 | 0.31 | 8 | 0.91 | 29.85 | 13.78
2014-02-24 |  | 29 | 20.25 | 2 |  | 8.1 | 0.34 | 9 | 0.98 | 29.95 | 13.71
2014-02-24 |  | 28 | 23.57 | 2.8 |  | 8.1 | 0.33 | 9 | 1.03 | 29.99 | 13.56
2014-02-24 |  | 27 | 26.19 | 2.9 | 0.91 | 8.1 | 0.32 | 8 | 1.01 | 29.94 | 13.54 | 1.89 | 36.28 | 11.76 | 4.43
2014-02-24 |  | 26 | 28.76 | 2.6 |  | 8.1 | 0.3 | 7 | 1.06 | 29.85 | 13.54
2014-02-24 |  | 25 | 32.84 | 2.5 |  | 7.9 | 0.55 | 18 | 1.69 | 29.77 | 13.61
2014-02-24 |  | 24 | 37.09 | 2.6 | 0.71 | 8 | 0.52 | 17 | 1.4 | 29.49 | 13.44 | 1.83 | 34.97 | 13.82 | 4.25
2014-02-24 |  | 23 | 39.66 | 2.7 |  | 8 | 0.65 | 22 | 1.19 | 29.19 | 13.23
2014-02-24 |  | 22 | 43.92 | 3 |  | 8 | 1.01 | 38 | 2.17 | 28.97 | 13.1
2014-02-24 |  | 21 | 46.63 | 3.5 | 0.57 | 8 | 1.16 | 44 | 1.99 | 28.98 | 13.13 | 1.21 | 25.83 | 10.03 | 2.97
2014-02-24 |  | 20 | 51.45 | 2.2 | 0.75 | 7.9 | 0.44 | 13 | 1.17 | 29.22 | 13
2014-02-24 |  | 18 | 54.95 | 3 | 0.54 | 7.9 | 0.77 | 27 | 1.69 | 29.48 | 12.83 | 0.89 | 21.31 | 6.4 | 2.23
2014-03-11 |  | 36 | 0 | 11.4 | 0.85 | 7.6 | 1.12 | 40 |  | 24.64 | 16.67 | 2.3 | 61.2 | 7.1 | 6.6
2014-03-11 |  | 35 | 1.66 | 9.9 | 0.92 | 7.6 | 0.7 | 24 |  | 25.66 | 16.4
2014-03-11 |  | 34 | 3.53 | 9.7 | 0.92 | 7.6 | 0.61 | 21 |  | 26.58 | 16.38
2014-03-11 |  | 33 | 6.81 | 6.9 |  | 8 | 0.37 | 11 |  | 27.42 | 16.19
2014-03-11 |  | 32 | 8.15 | 6.5 | 0.92 | 8.1 | 0.34 | 10 |  | 27.78 | 16.14 | 1.7 | 36.6 | 6.8 | 5
2014-03-11 |  | 31 | 10.61 | 5.4 |  | 8.2 | 0.29 | 9 |  | 28.09 | 15.87
2014-03-11 |  | 30 | 14.75 | 3.3 | 0.88 | 7.9 | 0.27 | 8 |  | 28.72 | 15.58 | 1.9 | 37.9 | 10.7 | 4.6
2014-03-11 |  | 29 | 20.25 | 2.3 |  | 7.8 | 0.37 | 12 | 1.03 | 29.09 | 15.46
2014-03-11 |  | 28 | 23.57 | 2.8 |  | 7.9 | 0.31 | 9 | 0.89 | 29.15 | 15.38
2014-03-11 |  | 27 | 26.19 | 2.8 | 0.85 | 7.9 | 0.31 | 9 | 0.87 | 29.1 | 15.22 | 1.8 | 33.1 | 10.8 | 3.8
2014-03-11 |  | 26 | 28.76 | 2.6 |  | 7.9 | 0.34 | 11 | 0.98 | 28.65 | 14.68
2014-03-11 |  | 25 | 32.84 | 2.5 |  | 7.8 | 0.24 | 7 | 0.7 | 28.01 | 14.47
2014-03-11 |  | 24 | 37.09 | 2.8 | 0.92 | 7.8 | 0.24 | 7 | 0.71 | 27.7 | 14.41 | 1.3 | 25.6 | 13.5 | 2.8
2014-03-11 |  | 23 | 39.66 | 3 |  | 7.9 | 0.26 | 7 | 0.75 | 28.02 | 14.45
2014-03-11 |  | 22 | 43.92 | 3 |  | 8.1 | 0.27 | 8 | 0.73 | 27.21 | 13.97
2014-03-11 |  | 21 | 46.63 | 3.1 | 0.85 | 8.1 | 0.26 | 7 | 0.79 | 26.97 | 14.02 | 1.1 | 23.5 | 10.5 | 2.4
2014-03-11 |  | 20 | 51.45 | 2.8 |  | 8.1 | 0.24 | 6 | 0.66 | 28.9 | 13.71
2014-03-11 |  | 18 | 54.95 | 3 | 0.84 | 8.1 | 0.24 | 7 | 0.48 | 28.64 | 13.58 | 1.1 | 25.6 | 8.6 | 2.2
2014-03-11 |  | 17 | 58.89 | 2.2 | 0.88 | 8 | 0.23 | 6 | 0.67 | 27.65 | 13.87
2014-03-11 |  | 16 | 63.08 | 2.9 |  | 8.3 | 0.26 | 7 | 0.54 | 26.22 | 13.88
2014-03-11 |  | 15 | 69.99 | 3.5 | 0.78 | 8.2 | 0.56 | 15 | 1.17 | 23.42 | 14.04 | 1.2 | 29.8 | 8.3 | 2.3
2014-03-11 |  | 14 | 74.43 | 2.7 |  | 8.2 | 0.33 | 9 | 0.64 | 24.52 | 14.32
2014-03-11 |  | 13 | 78.54 | 3.2 | 0.91 | 8.3 | 0.29 | 8 | 0.63 | 22.47 | 14.15 | 1.4 | 33.5 | 9.4 | 2.5
2014-03-11 |  | 12 | 84.45 | 4.9 |  | 8.4 | 0.34 | 9 | 0.62 | 16.06 | 14.85
2014-03-11 |  | 11 | 89.77 | 5.3 |  | 8.4 | 0.38 | 10 | 0.89 | 15.97 | 14.78
2014-03-11 |  | 10 | 93.6 | 5.4 |  | 8.4 | 0.5 | 13 | 0.81 | 14.45 | 14.91
2014-03-11 |  | 9 | 96.79 | 6.2 | 0.95 | 8.6 | 0.53 | 14 | 1.1 | 11.02 | 15.1 | 2.3 | 52.3 | 10.1 | 2.8
2014-03-11 |  | 7 | 104.98 | 5 | 0.96 | 8.4 | 0.62 | 16 | 1.01 | 12.04 | 15.02
2014-03-11 |  | 6 | 110.9 | 4.4 | 0.84 | 8.9 | 1.09 | 28 | 1.54 | 4.17 | 15.39 | 2.3 | 58.2 | 10.6 | 2.8
2014-03-11 |  | 5 | 115.63 | 3.9 |  | 8.8 | 1.01 | 26 | 2.11 | 2.75 | 15.19
2014-03-11 |  | 3 | 125.32 | 3.3 | 0.72 | 8.7 | 1.25 | 32 | 3.09 | 0.76 | 15 | 2.1 | 54.5 | 12 | 3.1
2014-03-11 |  | 2 | 127.71 | 2.8 |  | 8.5 | 1.37 | 35 | 3.27 | 0.36 | 14.82
2014-03-11 |  | 649 | 132.94 | 2.7 | 0.49 | 8.5 | 1.37 | 35 | 2.94 | 0.18 | 14.61 | 1.5 | 50.1 | 10.9 | 2.5
2014-03-11 |  | 657 | 147.25 | 2.3 | 0.47 | 8.5 | 1.49 | 38 | 3.21 | 0.1 | 14.65 | 1 | 43.8 | 14.7 | 2.5
2014-03-25 |  | 36 | 0 | 10.6 | 0.84 | 7.2 | 1.56 | 75 | 3.07 | 27.91 | 16.82 | 1.3 | 36.7 | 4.4 | 6.1
2014-03-25 |  | 35 | 1.66 | 9.5 | 0.82 | 7.2 | 1.38 | 65 | 2.9 | 28.12 | 16.65
2014-03-25 |  | 34 | 3.53 | 8.8 | 0.86 | 7.3 | 1.03 | 45 | 2.33 | 28.35 | 16.54
2014-03-25 |  | 33 | 6.81 | 6.9 |  | 7.1 | 1 | 43 | 2.13 | 28.36 | 16.37
2014-03-25 |  | 32 | 8.15 | 6 | 0.82 | 7.2 | 0.82 | 33 | 1.93 | 28.42 | 16.33 | 1.2 | 30.6 | 6.4 | 4.9
2014-03-25 |  | 31 | 10.61 | 5.5 |  | 7.2 | 0.67 | 25 | 1.82 | 28.47 | 16.23
2014-03-25 |  | 30 | 14.75 | 5.1 | 0.87 | 7.3 | 0.53 | 17 | 1.47 | 28.58 | 16.35 | 1.5 | 31.9 | 8.8 | 4.7
2014-03-25 |  | 29.5 | 17.56 | 4.7 |  | 7.4 | 0.5 | 15 | 1.38 | 28.56 | 16.43
2014-03-25 |  | 29 | 20.25 | 4.5 |  | 7.4 | 0.5 | 15 | 1.41 | 28.61 | 16.49
2014-03-25 |  | 28 | 23.57 | 4.2 |  | 7.5 | 0.46 | 13 | 1.29 | 28.63 | 16.45
2014-03-25 |  | 27 | 26.19 | 4.4 | 0.94 | 7.7 | 0.42 | 11 | 1.19 | 28.62 | 16.17 | 1.6 | 34 | 8.2 | 4.2
2014-03-25 |  | 26 | 28.76 | 3.8 |  | 7.7 | 0.44 | 12 | 1.26 | 28.62 | 15.82
2014-03-25 |  | 25 | 32.84 | 3.7 |  | 7.5 | 0.75 | 29 | 1.74 | 28.76 | 16.03
2014-03-25 |  | 24 | 37.09 | 3.8 | 0.68 | 7.6 | 0.76 | 30 | 1.71 | 28.66 | 15.73 | 1.6 | 28.8 | 11.9 | 3.6
2014-03-25 |  | 23 | 39.66 | 3.6 |  | 7.7 | 0.7 | 26 | 1.64 | 28.68 | 15.12
2014-03-25 |  | 22 | 43.92 | 3.8 |  | 7.7 | 0.56 | 19 | 1.42 | 28.82 | 14.56
2014-03-25 |  | 21 | 46.63 | 5 | 0.57 | 7.8 | 0.77 | 30 | 1.87 | 28.86 | 14.72 | 1.1 | 21.6 | 8.1 | 2.4
2014-03-25 |  | 18 | 54.95 | 7.6 | 0.95 | 8.4 | 0.3 | 4 | 0.91 | 28.65 | 14.36 | 0.8 | 18.1 | 4.2 | 1.9
2014-03-25 |  | 20 | 51.45 | 4 | 0.75 | 7.7 | 0.4 | 10 | 1.1 | 29.07 | 14.47
2014-04-08 |  | 36 | 0 | 7.5 | 0.92 | 7.5 | 0.73 | 23 | 1.67 | 26.05 | 16.35 | 2 | 48.3 | 6.9 | 6.1
2014-04-08 |  | 35 | 1.66 | 9.3 | 0.95 | 7.6 | 0.6 | 19 | 1.63 | 26.37 | 16.34
2014-04-08 |  | 34 | 3.53 | 9.3 | 0.95 | 7.6 | 0.56 | 18 | 1.43 | 27.1 | 16.35
2014-04-08 |  | 33 | 6.81 | 9.2 |  | 7.8 | 0.39 | 12 | 1.21 | 27.02 | 16.27
2014-04-08 |  | 32 | 8.15 | 8 | 0.97 | 7.7 | 0.39 | 12 | 1.16 | 27.33 | 16.17 | 1.8 | 39.1 | 7.3 | 5.3
2014-04-08 |  | 31 | 10.61 | 7.8 |  | 7.7 | 0.32 | 9 | 1.04 | 27.55 | 16.06
2014-04-08 |  | 30 | 14.75 | 5.1 | 0.9 | 7.7 | 0.39 | 12 | 1.14 | 28.07 | 16.13 | 1.8 | 33.6 | 10.3 | 4.7
2014-04-08 |  | 29.5 | 17.56 | 5.4 |  | 7.9 | 0.33 | 10 | 0.87 | 28.2 | 16.28
2014-04-08 |  | 29 | 20.25 | 5.5 |  | 7.8 | 0.31 | 9 | 1.07 | 28.23 | 16.21
2014-04-08 |  | 28 | 23.57 | 7.3 |  | 8 | 0.27 | 8 | 0.86 | 28.33 | 16.39
2014-04-08 |  | 27 | 26.19 | 4.7 | 0.92 | 7.8 | 0.32 | 10 | 1.05 | 28.44 | 16.19 | 1.7 | 32.1 | 9 | 3.9
2014-04-08 |  | 26 | 28.76 | 5.2 |  | 8 | 0.38 | 11 | 1.13 | 28.6 | 16.12
2014-04-08 |  | 25 | 32.84 | 3.7 |  | 7.7 | 0.39 | 12 | 0.96 | 28.56 | 15.8
2014-04-08 |  | 24 | 37.09 | 5 | 0.95 | 7.9 | 0.25 | 7 | 1.02 | 27.83 | 15.3 | 1.2 | 21.2 | 9.5 | 2.7
2014-04-08 |  | 23 | 39.66 | 6 |  | 8 | 0.27 | 8 | 0.75 | 27.91 | 15.67
2014-04-08 |  | 22 | 43.92 | 6.2 |  | 8.4 | 0.24 | 7 | 0.84 | 27.76 | 15.45
2014-04-08 |  | 21 | 46.63 | 7.1 |  | 8.3 | 0.24 | 7 | 0.61 | 27.95 | 15.97 | 0.9 | 18.8 | 7.3 | 2.3
2014-04-08 |  | 20 | 51.45 | 4.7 |  | 8 | 0.23 | 6 | 0.71 | 27.89 | 15.08
2014-04-08 |  | 18 | 54.95 | 5 | 0.93 | 7.5 | 0.24 | 7 | 0.74 | 25.3 | 15.06 | 0.9 | 21.5 | 6.1 | 2.2
2014-04-15 |  | 34 | 3.53 | 15.4 | 0.79 | 6.6 | 2.23 | 100 |  | 25.2 | 18.08 | 1.4 | 42.6 | 2.5 | 7.6
2014-04-15 |  | 33 | 6.81 | 15.4 |  | 7 | 2.83 | 129 |  | 25.85 | 18.97
2014-04-15 |  | 32 | 8.15 | 14.7 | 0.77 | 6.9 | 2.25 | 101 |  | 26.28 | 18.79 | 1.1 | 37.1 | 1.7 | 6.4
2014-04-15 |  | 31 | 10.61 | 13 |  | 7.1 | 1.75 | 77 | 3.5 | 26.75 | 18.83
2014-04-15 |  | 30 | 14.75 | 10.7 | 0.83 | 7.2 | 1.52 | 66 | 3.45 | 27.36 | 18.53 | 1.1 | 32.4 | 3.1 | 5.4
2014-04-15 |  | 29 | 20.25 | 7 |  | 7.2 | 1.1 | 45 | 2.54 | 27.76 | 18.04
2014-04-15 |  | 28 | 23.57 | 6.2 |  | 7.4 | 1.01 | 41 | 2.19 | 27.89 | 17.8
2014-04-15 |  | 27 | 26.19 | 5.9 | 0.78 | 7.4 | 0.85 | 33 | 2.04 | 27.96 | 17.65 | 1.4 | 30.1 | 6.5 | 4.6
2014-04-15 |  | 26 | 28.76 | 5.5 |  | 7.5 | 0.7 | 26 | 1.85 | 28.04 | 17.41
2014-04-15 |  | 25 | 32.84 | 5 |  | 7.6 | 0.59 | 21 | 1.54 | 28.17 | 17.02
2014-04-15 |  | 24 | 37.09 | 5.3 | 0.85 | 7.8 | 0.49 | 16 | 1.32 | 28.28 | 16.67 | 1.6 | 30.2 | 7.8 | 3.6
2014-04-15 |  | 23 | 39.66 | 5.8 |  | 7.7 | 0.42 | 12 | 1.21 | 28.2 | 16.96
2014-04-15 |  | 22 | 43.92 | 5.8 |  | 7.7 | 0.38 | 10 | 1.11 | 28.17 | 16.15
2014-04-15 |  | 21 | 46.63 | 8.1 | 0.92 | 7.8 | 0.35 | 9 | 1.07 | 28.45 | 15.93 | 1.1 | 21.3 | 7.6 | 2.5
2014-04-15 |  | 20 | 51.45 | 5.7 | 0.91 | 7.5 | 0.31 | 7 | 0.81 | 28.61 | 15.13
2014-04-15 |  | 18 | 54.95 | 7 | 0.72 | 7.5 | 0.52 | 17 | 1.36 | 29.44 | 14.77 | 0.6 | 16.3 | 5.1 | 1.9
2014-04-15 |  | 17 | 58.89 | 4 | 0.85 | 7.5 | 0.35 | 9 | 0.8 | 28.22 | 15.26
2014-04-15 |  | 16 | 63.08 | 2 |  | 7.6 | 0.31 | 7 | 0.82 | 25.19 | 16.28
2014-04-15 |  | 15 | 69.99 | 3 | 0.87 | 7.6 | 0.36 | 9 | 0.86 | 24.38 | 16.35 | 0.8 | 24.6 | 4.9 | 2.4
2014-04-15 |  | 14 | 74.43 | 3.3 |  | 7.6 | 0.4 | 11 | 0.93 | 23.88 | 16.29
2014-04-15 |  | 13 | 78.54 | 2.1 | 0.63 | 7.7 | 0.63 | 22 | 1.3 | 23.86 | 16.3 | 0.9 | 24.8 | 5.1 | 2.4
2014-04-15 |  | 12 | 84.45 | 2.7 |  | 8 | 0.59 | 21 | 1.39 | 19.72 | 16.93
2014-04-15 |  | 11 | 89.77 | 2.2 |  | 8 | 0.38 | 11 | 1.28 | 17.64 | 17.21
2014-04-15 |  | 10 | 93.6 | 1.9 |  | 8.1 | 0.54 | 18 | 1.7 | 15.41 | 16.81
2014-04-15 |  | 9 | 96.79 | 2.4 |  | 8.2 | 0.87 | 34 | 1.87 | 14.37 | 16.83 | 1.4 | 41.8 | 6.9 | 2.8
2014-04-15 |  | 7 | 104.98 | 2.7 | 0.68 | 8.5 | 1 | 22 | 2.68 | 10.2 | 17.2
2014-04-15 |  | 6 | 110.9 | 2 | 0.61 | 8.6 | 1.22 | 32 | 3.37 | 7.58 | 17.37 | 1.5 | 48.9 | 6.8 | 2.9
2014-04-15 |  | 5 | 115.63 | 0.6 |  | 8.7 | 0.97 | 21 | 2.56 | 4.88 | 17.35
2014-04-15 |  | 3 | 125.32 | 3.4 | 0.69 | 8.8 | 1.46 | 43 | 3.45 | 1.84 | 17.34 | 1.3 | 47.7 | 6.4 | 2.8
2014-04-15 |  | 2 | 127.71 | 4.8 |  | 8.8 | 1.48 | 44 | 3.46 | 1.5 | 17.18
2014-04-15 |  | 649 | 132.94 | 8.7 | 0.73 | 8.8 | 2.07 | 70 |  | 0.68 | 17.31 | 1.3 | 43.5 | 7.6 | 2.8
2014-04-15 |  | 657 | 147.25 |  | 0.61 | 7.8 | 0.77 | 12 |  | 0.11 | 18.94 | 1.9 | 33.1 | 19.3 | 3.2
2014-04-23 |  | 36 | 0 | 9.6 | 0.82 | 7.3 | 1.97 | 79 | 3.65 | 27.44 | 16.17 | 1 | 30.3 | 5.3 | 7
2014-04-23 |  | 35 | 1.66 | 9.7 | 0.77 | 7.3 | 1.84 | 73 | 3.5 | 27.87 | 16.32
2014-04-23 |  | 34 | 3.53 | 10.1 | 0.85 | 7.4 | 1.47 | 57 | 3.04 | 28.04 | 16.35
2014-04-23 |  | 33 | 6.81 | 9.2 |  | 7.4 | 1.66 | 65 | 3.49 | 28.09 | 16.66
2014-04-23 |  | 32 | 8.15 | 8.7 | 0.89 | 7.3 | 1.15 | 44 | 2.66 | 28.09 | 16.73 | 0.8 | 24.3 | 6.3 | 5.4
2014-04-23 |  | 31 | 10.61 | 8.9 |  | 7.5 | 0.81 | 29 | 2.12 | 28.12 | 16.88
2014-04-23 |  | 30 | 14.75 | 8.6 | 0.94 | 7.5 | 0.7 | 25 | 1.91 | 28.08 | 17.01 | 0.7 | 26.8 | 4.7 | 4.8
2014-04-23 |  | 29.5 | 17.56 | 8.1 |  | 7.5 | 0.65 | 22 | 1.82 | 28.12 | 16.9
2014-04-23 |  | 29 | 20.25 | 8.4 |  | 7.7 | 0.56 | 18 | 1.7 | 28.13 | 16.96
2014-04-23 |  | 28 | 23.57 | 8.1 |  | 7.5 | 0.64 | 22 | 1.62 | 28.13 | 16.93
2014-04-23 |  | 27 | 26.19 | 7.7 | 0.9 | 7.5 | 0.6 | 20 | 1.85 | 28.14 | 17.03 | 1 | 27.7 | 5.3 | 4.6
2014-04-23 |  | 26 | 28.76 | 7.9 |  | 7.6 | 0.53 | 17 | 1.32 | 28.13 | 17.09
2014-04-23 |  | 25 | 32.84 | 7.7 |  | 7.8 | 0.51 | 16 | 1.33 | 28.39 | 16.64
2014-04-23 |  | 24 | 37.09 | 6.9 | 0.88 | 7.8 | 0.5 | 16 | 1.26 | 28.81 | 16.07 | 1.4 | 25.6 | 7.9 | 3.3
2014-04-23 |  | 23 | 39.66 | 6.5 |  | 7.9 | 0.36 | 10 | 0.97 | 28.97 | 16.16
2014-04-23 |  | 22 | 43.92 | 6.5 |  | 7.7 | 0.37 | 10 | 1.17 | 29.32 | 15.55
2014-04-23 |  | 21 | 46.63 | 7.4 | 0.87 | 7.5 | 0.5 | 16 | 1.04 | 29.38 | 15.5 | 1.1 | 20.1 | 8.1 | 2.9
2014-04-23 |  | 20 | 51.45 | 6.5 | 0.89 | 7.8 | 0.29 | 7 | 0.94 | 29.52 | 15.49
2014-04-23 |  | 18 | 54.95 | 6.5 | 0.81 | 7.5 | 0.32 | 8 | 0.77 | 29.68 | 14.51 | 0.6 | 17.8 | 4.5 | 2.1
2014-05-07 |  | 36 | 0 | 13.4 | 0.73 | 6.9 | 1.84 | 68 | 3.94 | 27.66 | 17.04 | 1.3 | 36.8 | 3.7 | 8.2
2014-05-07 |  | 35 | 1.66 | 15.2 | 0.73 | 7 | 1.9 | 70 | 6.65 | 27.97 | 17.23
2014-05-07 |  | 34 | 3.53 | 17.3 | 0.75 | 7 | 2.21 | 83 | 6.33 | 28.38 | 17.34
2014-05-07 |  | 33 | 6.81 | 16.2 |  | 7.1 | 1.66 | 61 | 4.67 | 28.62 | 17.65
2014-05-07 |  | 32 | 8.15 | 15 | 0.78 | 7.1 | 1.55 | 57 | 3.66 | 28.66 | 17.82 | 0.5 | 23.8 | 1.4 | 5.6
2014-05-07 |  | 31 | 10.61 | 13.5 |  | 7.2 | 1.37 | 50 | 3.11 | 28.62 | 17.82
2014-05-07 |  | 30 | 14.75 | 12.1 | 0.78 | 7.4 | 1.03 | 36 | 2.85 | 28.54 | 17.74 | 0.8 | 28.1 | 2.5 | 5.3
2014-05-07 |  | 29.5 | 17.56 | 12.4 |  | 7.2 | 0.91 | 32 | 2.46 | 28.59 | 17.73
2014-05-07 |  | 29 | 20.25 | 11.8 |  | 7.3 | 0.76 | 26 | 1.97 | 28.58 | 17.75
2014-05-07 |  | 28 | 23.57 | 11.7 |  | 7.5 | 0.79 | 27 | 1.89 | 28.64 | 17.6
2014-05-07 |  | 27 | 26.19 | 10.9 | 0.8 | 7.5 | 0.71 | 24 | 2.1 | 28.58 | 17.95 | 0.9 | 27.2 | 3.4 | 5
2014-05-07 |  | 26 | 28.76 | 11.6 |  | 7.4 | 0.71 | 24 | 2.09 | 28.72 | 17.64
2014-05-07 |  | 25 | 32.84 | 10 |  | 7.4 | 0.6 | 20 | 1.63 | 28.7 | 17.71
2014-05-07 |  | 24 | 37.09 | 5.7 | 0.8 | 7.7 | 0.33 | 9 | 0.66 | 29.21 | 16.93 | 1.1 | 23.5 | 5.7 | 3.2
2014-05-07 |  | 23 | 39.66 | 9.2 |  | 7.7 | 0.4 | 12 | 0.98 | 28.82 | 17.28
2014-05-07 |  | 22 | 43.92 | 11.5 |  | 7.9 | 0.37 | 11 | 1.12 | 28.96 | 17.12
2014-05-07 |  | 21 | 46.63 | 10.4 | 0.87 | 8.2 | 0.34 | 10 | 0.89 | 29.05 | 17.41 | 1.4 | 25.7 | 8.7 | 3.6
2014-05-07 |  | 20 | 51.45 | 7.6 | 0.83 | 8 | 0.24 | 5 | 0.77 | 29.76 | 16.08
2014-05-07 |  | 18 | 54.95 | 4.2 | 0.8 | 7.6 | 0.23 | 5 | 0.7 | 29.7 | 15.05 | 0.7 | 22.3 | 4.6 | 2.4
2014-05-13 |  | 34 | 3.53 | 11 | 0.46 | 5.8 | 7.38 | 316 |  | 26.58 | 19.22 | 3.6 | 90.7 | 11.9 | 14.7
2014-05-13 |  | 33 | 6.81 | 10.3 |  | 6.3 | 3.62 | 155 |  | 27.02 | 19.4
2014-05-13 |  | 32 | 8.15 | 10.2 | 0.63 | 6.6 | 2.77 | 118 | 5.73 | 27.74 | 19.21 | 1.6 | 45.6 | 6.1 | 9.4
2014-05-13 |  | 31 | 10.61 | 9.9 |  | 6.9 | 2.31 | 99 | 3.68 | 28.31 | 18.9
2014-05-13 |  | 30 | 14.75 | 9.4 | 0.72 | 7 | 1.55 | 66 | 3.93 | 28.6 | 18.56 | 0.9 | 32.6 | 3.2 | 6.3
2014-05-13 |  | 29 | 20.25 | 9.4 |  | 7 | 1.81 | 77 | 3.72 | 28.84 | 18.27
2014-05-13 |  | 28 | 23.57 | 9.1 |  | 7.1 | 1.7 | 73 | 3.3 | 28.9 | 18.04
2014-05-13 |  | 27 | 26.19 | 8.8 | 0.65 | 7.2 | 1.65 | 70 | 3.66 | 28.97 | 17.85 | 0.9 | 27.3 | 4.3 | 5.5
2014-05-13 |  | 26 | 28.76 | 8.5 |  | 7.3 | 1.1 | 47 | 2.5 | 29.05 | 17.49
2014-05-13 |  | 25 | 32.84 | 8.8 |  | 7.6 | 0.9 | 38 | 2.36 | 29.22 | 17.36
2014-05-13 |  | 24 | 37.09 | 9.3 | 0.64 | 7.8 | 1.11 | 48 | 2.79 | 29.45 | 17.09 | 1.1 | 24.5 | 3.9 | 3.5
2014-05-13 |  | 23 | 39.66 | 9.2 |  | 7.5 | 0.62 | 26 | 1.84 | 29.2 | 17.5
2014-05-13 |  | 22 | 43.92 | 8 |  | 7.5 | 0.35 | 15 | 1.04 | 30.13 | 15.7
2014-05-13 |  | 21 | 46.63 | 8 | 0.67 | 7.3 | 0.53 | 23 | 1.4 | 30.18 | 15.45 | 0.9 | 22.1 | 5.8 | 2.6
2014-05-13 |  | 20 | 51.45 | 7.5 | 0.78 | 7.4 | 0.27 | 12 | 0.99 | 30.56 | 14.97
2014-05-13 |  | 18 | 54.95 | 6.8 | 0.63 | 6.9 | 0.35 | 15 | 0.92 | 31.63 | 13.34 | 0.7 | 25.4 | 4.4 | 2.3
2014-05-13 |  | 17 | 58.89 | 3.9 | 0.79 | 7.3 | 0.28 | 12 | 0.84 | 29.42 | 15.37
2014-05-13 |  | 16 | 63.08 | 3 |  | 7.3 | 0.31 | 13 | 0.61 | 27.74 | 16.28
2014-05-13 |  | 15 | 69.99 | 2.9 | 0.74 | 7.2 | 0.35 | 15 | 1.32 | 26.37 | 16.71 | 0.9 | 28.1 | 5.6 | 2.9
2014-05-13 |  | 14 | 74.43 | 2.7 |  | 7.3 | 0.44 | 19 | 1.22 | 26.82 | 16.6
2014-05-13 |  | 13 | 78.54 | 2.6 | 0.54 | 7.3 | 0.91 | 39 | 1.97 | 26.22 | 16.78 | 0.9 | 27.6 | 5.2 | 2.9
2014-05-13 |  | 12 | 84.45 | 5.2 |  | 7.5 | 0.62 | 26 | 1.88 | 23.52 | 17.54
2014-05-13 |  | 11 | 89.77 | 4.4 |  | 7.7 | 0.43 | 18 | 1.2 | 20.16 | 18.74
2014-05-13 |  | 10 | 93.6 | 2.2 |  | 7.8 | 0.62 | 27 | 1.68 | 17.82 | 18.2
2014-05-13 |  | 9 | 96.79 | 2.5 |  | 7.8 | 1.34 | 57 | 2.39 | 17.45 | 17.94 | 1 | 40.1 | 7.3 | 3.3
2014-05-13 |  | 7 | 104.98 | 2.8 | 0.56 | 8 | 1.56 | 53 | 2.81 | 13.67 | 18.34
2014-05-13 |  | 6 | 110.9 | 2.8 | 0.64 | 8.4 | 0.97 | 25 | 2.14 | 9.87 | 19.26 | 0.9 | 46.9 | 5.1 | 3.4
2014-05-13 |  | 5 | 115.63 | 2.9 |  | 8.5 | 1.03 | 28 | 2.23 | 6.75 | 19.21
2014-05-13 |  | 3 | 125.32 | 2.7 | 0.62 | 8.6 | 1.3 | 40 | 2.41 | 3.53 | 18.81 | 0.7 | 49.7 | 3.6 | 3.2
2014-05-13 |  | 2 | 127.71 | 2.7 |  | 8.6 | 0.93 | 24 | 2.11 | 2.88 | 19.25
2014-05-13 |  | 649 | 132.94 | 2.9 | 0.48 | 8.5 | 1.91 | 69 | 3.79 | 2 | 18.83 | 0.6 | 51.5 | 3.4 | 3.2
2014-05-13 |  | 657 | 147.25 |  | 0.73 | 8.2 | 0.88 | 22 | 1.84 | 0.11 | 20.22 | 3.4 | 47.7 | 14.1 | 3.4
2014-06-06 |  | 36 | 0 | 6.2 |  | 6.6 | 1.76 | 67 | 2.92 | 29.55 | 20.43
2014-06-06 |  | 35 | 1.66 | 6.7 | 0.71 | 6.8 | 1.3 | 48 | 2.64 | 29.97 | 20.74
2014-06-06 |  | 34 | 3.53 | 6.9 | 0.74 | 6.8 | 0.71 | 24 | 1.84 | 30.22 | 20.78 | 1.2 | 22.3 | 3 | 8.4
2014-06-06 |  | 33 | 6.81 | 5.7 |  |  | 0.82 | 29 | 2.05 | 30.13 | 20.38
2014-06-06 |  | 32 | 8.15 | 5.8 | 0.74 | 6.8 | 0.9 | 32 | 2.22 | 30.18 | 20.33 | 1 | 24.6 | 2.6 | 7.1
2014-06-06 |  | 31 | 10.61 | 6 |  | 6.7 | 0.9 | 32 | 2.26 | 30.18 | 20.22
2014-06-06 |  | 30 | 14.75 | 5.6 | 0.77 | 6.8 | 0.74 | 25 | 2.02 | 30.16 | 19.78 | 1.4 | 25.6 | 5 | 6.7
2014-06-06 |  | 29.5 | 17.56 | 5.5 |  | 6.8 | 0.88 | 31 | 2.14 | 30.16 | 19.62
2014-06-06 |  | 29 | 20.25 | 5.5 |  | 6.8 | 0.87 | 30 | 2.17 | 30.19 | 19.55
2014-06-06 |  | 28 | 23.57 | 5.4 |  | 6.8 | 0.94 | 33 | 2.32 | 30.24 | 19.49
2014-06-06 |  | 27 | 26.19 | 5.9 |  | 6.9 | 0.86 | 30 | 2.25 | 30.28 | 19.57 | 1.7 | 25.2 | 6.4 | 5.9
2014-06-06 |  | 26 | 28.76 | 5.6 |  | 7 | 0.79 | 27 | 2.02 | 30.35 | 19.34
2014-06-06 |  | 25 | 32.84 | 5.4 |  | 6.9 | 0.71 | 24 | 1.86 | 30.42 | 18.85
2014-06-06 |  | 24 | 37.09 | 5.2 | 0.76 | 7 | 0.51 | 15 | 1.32 | 30.67 | 18.04 | 1.5 | 22.4 | 6.8 | 4.3
2014-06-06 |  | 23 | 39.66 | 5.4 |  | 7.1 | 0.48 | 15 | 1.19 | 30.82 | 17.49
2014-06-06 |  | 22 | 43.92 | 4.9 |  | 7.2 | 0.37 | 10 | 0.8 | 31.11 | 16.68
2014-06-06 |  | 21 | 46.63 | 5.5 | 0.74 | 7.3 | 0.46 | 14 | 0.99 | 31.19 | 16.83 | 1.3 | 18.4 | 9.1 | 3.2
2014-06-06 |  | 20 | 51.45 |  | 0.75 |  |  |  |  | 31.59 | 15.95
2014-06-06 |  | 18 | 54.95 | 4.4 | 0.76 | 7.7 | 0.3 | 7 | 0.82 | 31.29 | 15.47 | 0.8 | 17.1 | 6.6 | 2.6
2014-06-10 |  | 34 | 3.53 | 7.3 | 0.57 | 4.8 | 3.21 | 148 |  | 27.49 | 22.79 | 4.6 | 69.8 | 12.7 | 18.7
2014-06-10 |  | 33 | 6.81 | 6.9 |  | 6.1 | 1.08 | 43 | 2.91 | 28.61 | 23.04
2014-06-10 |  | 32 | 8.15 | 6.8 | 0.77 | 6.5 | 0.75 | 27 | 2.23 | 29.47 | 22.71 | 2 | 37.4 | 3 | 12.1
2014-06-10 |  | 31 | 10.61 | 7.6 |  | 6.6 | 0.63 | 22 | 1.89 | 30.13 | 22.53
2014-06-10 |  | 30 | 14.75 | 6.4 | 0.7 | 6.6 | 0.89 | 34 | 2.27 | 30.4 | 22.18 | 0.8 | 20.7 | 0.7 | 6.6
2014-06-10 |  | 29 | 20.25 | 6.2 |  | 6.6 | 1.68 | 73 | 3.66 | 30.33 | 21.41
2014-06-10 |  | 28 | 23.57 | 5.8 |  | 6.5 | 0.98 | 39 | 2.49 | 30.32 | 21.1
2014-06-10 |  | 27 | 26.19 | 5.6 | 0.67 | 6.5 | 1 | 40 | 2.45 | 30.31 | 20.83 | 1.3 | 25.1 | 3.5 | 6.4
2014-06-10 |  | 26 | 28.76 | 5.8 |  | 6.7 | 1.1 | 44 | 2.42 | 30.42 | 20.57
2014-06-10 |  | 25 | 32.84 | 6.5 |  | 6.9 | 3.86 | 180 | 6.81 | 30.52 | 19.71
2014-06-10 |  | 24 | 37.09 | 5.9 | 0.58 | 7 | 1.15 | 47 | 2.37 | 30.92 | 18.28 | 1.6 | 22.3 | 8.1 | 3.9
2014-06-10 |  | 23 | 39.66 | 5.5 |  | 7.1 | 1.06 | 42 | 2.84 | 31.16 | 17.47
2014-06-10 |  | 22 | 43.92 | 4.9 |  | 7.5 | 0.46 | 13 | 1.25 | 31.45 | 16.08
2014-06-10 |  | 21 | 46.63 | 5.6 | 0.71 | 7.6 | 0.45 | 12 | 1.22 | 31.45 | 15.99 | 0.8 | 15.3 | 7.3 | 2.6
2014-06-10 |  | 20 | 51.45 | 4.5 | 0.56 | 8 | 0.33 | 6 | 0.87 | 32.39 | 14.81
2014-06-10 |  | 18 | 54.95 | 3.4 | 0.55 | 8.1 | 0.27 | 4 | 0.74 | 32.59 | 14.51 | 0.5 | 7.8 | 6.2 | 1.9
2014-06-10 |  | 17 | 58.89 | 4.9 | 0.73 | 7.7 | 0.32 | 6 | 0.55 | 31.37 | 16.02
2014-06-10 |  | 16 | 63.08 | 3.1 |  | 7.8 | 0.36 | 8 | 0.69 | 31.55 | 15.88
2014-06-10 |  | 15 | 69.99 | 3.5 | 0.67 | 7.4 | 0.61 | 20 | 1.91 | 29.22 | 17.32 | 1 | 23.7 | 6.7 | 3.3
2014-06-10 |  | 14 | 74.43 | 3.3 |  | 7.5 | 0.38 | 9 | 1.3 | 28.48 | 17.94
2014-06-10 |  | 13 | 78.54 | 3.8 | 0.7 | 7.4 | 0.64 | 22 | 1.59 | 28.53 | 17.81 | 1 | 23.3 | 7.1 | 3.2
2014-06-10 |  | 12 | 84.45 | 3.8 |  | 7.6 | 0.49 | 15 | 1.51 | 27.03 | 18.57
2014-06-10 |  | 11 | 89.77 | 4.2 |  | 7.5 | 0.71 | 25 | 2.07 | 23.61 | 19.78
2014-06-10 |  | 10 | 93.6 | 2.6 |  | 7.6 | 0.54 | 17 | 1.6 | 23.68 | 19.31
2014-06-10 |  | 9 | 96.79 | 2.1 | 0.65 | 7.6 | 0.86 | 32 | 1.93 | 22.39 | 19.38 | 1.1 | 36.6 | 5.6 | 3.8
2014-06-10 |  | 7 | 104.98 | 2.9 |  | 7.8 | 0.73 | 26 | 1.9 | 17.9 | 20.14
2014-06-10 |  | 6 | 110.9 | 4.1 | 0.66 | 7.9 | 1.14 | 46 | 3.04 | 14.09 | 21.21 | 0.9 | 45.1 | 3.6 | 3.9
2014-06-10 |  | 5 | 115.63 | 3.6 |  | 8.1 | 0.76 | 28 | 2.13 | 10.44 | 21.33
2014-06-10 |  | 3 | 125.32 | 3.7 | 0.63 | 8.2 | 1.32 | 55 | 3.37 | 7.99 | 21.25 | 0.9 | 50.4 | 15.8 | 3.8
2014-06-10 |  | 2 | 127.71 | 3.3 |  | 8.1 | 1.63 | 70 | 2.84 | 6.82 | 21.02
2014-06-10 |  | 649 | 132.94 | 3.3 | 0.67 | 8.3 | 1.04 | 41 | 2.37 | 4.92 | 21.43 | 0.9 | 48.5 | 4.9 | 3.5
2014-06-10 |  | 657 | 147.25 | 3.5 | 0.61 | 7.7 | 0.92 | 35 | 2.07 | 0.39 | 22.88 | 2.7 | 42.7 | 8.1 | 3.1
2014-07-08 |  | 36 | 0 | 5.2 | 0.56 | 6 | 2.05 | 77 | 3.85 | 30.99 | 22.19 | 2.4 | 36.5 | 6.3 | 15
2014-07-08 |  | 35 | 1.66 | 4.9 | 0.57 | 6.1 | 1.4 | 55 | 2.94 | 31.32 | 22.06
2014-07-08 |  | 34 | 3.53 | 5 | 0.65 | 6.3 | 0.93 | 38 | 2.46 | 31.7 | 21.89
2014-07-08 |  | 33 | 6.81 | 4.4 |  | 6.3 | 0.76 | 32 | 2.1 | 31.81 | 21.8
2014-07-08 |  | 32 | 8.15 | 4.6 |  | 6.4 | 0.67 | 29 | 1.88 | 31.78 | 21.73 | 0.9 | 21.8 | 1.1 | 7.7
2014-07-08 |  | 31 | 10.61 | 4.8 |  | 6.5 | 0.71 | 30 | 1.71 | 31.77 | 21.73
2014-07-08 |  | 30 | 14.75 | 5.3 | 0.63 | 6.7 | 1.08 | 43 | 2.39 | 31.69 | 21.33 | 1.4 | 24.1 | 1.7 | 7.1
2014-07-08 |  | 29.5 | 17.56 | 5.2 |  | 6.6 | 0.97 | 39 | 1.92 | 31.67 | 21.22
2014-07-08 |  | 29 | 20.25 | 5.2 |  | 6.7 | 1.06 | 43 | 2.22 | 31.65 | 20.95
2014-07-08 |  | 28 | 23.57 | 5.6 |  | 6.8 | 0.86 | 36 | 2.12 | 31.64 | 20.78
2014-07-08 |  | 27 | 26.19 | 5.9 |  | 6.9 | 1.13 | 45 | 1.98 | 31.63 | 20.46 | 2 | 26.1 | 2.9 | 6.2
2014-07-08 |  | 26 | 28.76 | 5.7 |  | 6.9 | 0.85 | 35 | 1.73 | 31.59 | 20.47
2014-07-08 |  | 25 | 32.84 | 4.6 |  | 6.8 | 0.94 | 38 | 1.85 | 31.55 | 19.96
2014-07-08 |  | 24 | 37.09 | 4.2 |  | 6.9 | 0.56 | 25 | 1.28 | 31.63 | 19.12 | 2.6 | 23.7 | 9.4 | 4.4
2014-07-08 |  | 23 | 39.66 | 6.9 |  | 7.4 | 0.36 | 18 | 1.14 | 31.79 | 18.7
2014-07-08 |  | 22 | 43.92 | 6 |  | 7.5 | 0.36 | 18 | 1.03 | 31.73 | 17.42
2014-07-08 |  | 21 | 46.63 | 7.1 | 0.78 | 7.5 | 0.4 | 19 | 1.21 | 31.73 | 18.1 | 1.7 | 18.3 | 8.6 | 3.3
2014-07-08 |  | 20 | 51.45 | 7.4 | 0.78 | 7.6 | 0.37 | 19 | 1.1 | 31.6 | 17.64
2014-07-08 |  | 18 | 54.95 | 6.2 | 0.72 | 7.5 | 0.3 | 16 | 0.86 | 32.41 | 15.82 | 1 | 14.1 | 7 | 2.5
2014-07-15 |  | 34 | 3.53 | 3.1 | 0.45 | 5.6 | 2.06 | 93 |  | 31.85 | 21.48 | 1.5 | 24.3 | 7.2 | 10.9
2014-07-15 |  | 33 | 6.81 | 3.5 |  | 6 | 1.84 | 82 |  | 31.98 | 21.71
2014-07-15 |  | 32 | 8.15 | 4 | 0.54 | 6 | 1.93 | 87 | 4.12 | 32.01 | 21.79 | 1.2 | 22 | 4.6 | 8.8
2014-07-15 |  | 31 | 10.61 | 4.2 |  | 5.9 | 1.94 | 87 | 4.09 | 32.04 | 21.82
2014-07-15 |  | 30 | 14.75 | 4.7 | 0.44 | 6 | 3.19 | 152 | 6.91 | 31.99 | 21.81 | 1.3 | 23.3 | 4.5 | 8.3
2014-07-15 |  | 29 | 20.25 | 4.8 |  | 6 | 3.18 | 152 | 3.81 | 31.96 | 21.7
2014-07-15 |  | 28 | 23.57 | 4.3 |  | 6.1 | 3.25 | 156 | 6.3 | 31.91 | 21.56
2014-07-15 |  | 27 | 26.19 | 4.1 | 0.46 | 6 | 2.3 | 106 | 4.17 | 31.91 | 21.65 | 1.7 | 23.8 | 4.7 | 7.7
2014-07-15 |  | 26 | 28.76 | 4.8 |  | 6.2 | 4.29 | 211 | 6.9 | 31.82 | 21.34
2014-07-15 |  | 25 | 32.84 | 6.8 |  | 6.2 | 6.78 | 341 |  | 31.78 | 21.05
2014-07-15 |  | 24 | 37.09 | 4.4 | 0.4 | 6.5 | 2.13 | 97 | 4.92 | 31.73 | 20.35 | 2.3 | 27.4 | 3.9 | 5.8
2014-07-15 |  | 23 | 39.66 | 4.7 |  | 6.5 | 2.39 | 111 | 5.59 | 31.73 | 20.13
2014-07-15 |  | 22 | 43.92 | 4.1 |  | 6.5 | 1.34 | 56 | 3.6 | 31.76 | 19.47
2014-07-15 |  | 21 | 46.63 | 4.5 |  | 6.5 | 1.82 | 81 | 4.5 | 31.7 | 19.77 | 2.4 | 24.6 | 8.9 | 5
2014-07-15 |  | 20 | 51.45 | 4 | 0.55 | 6.8 | 0.94 | 35 | 2.38 | 31.71 | 18.61
2014-07-15 |  | 18 | 54.95 | 4.1 | 0.53 | 7.1 | 1.31 | 54 | 2.46 | 31.98 | 17.05 | 1.1 | 13.6 | 6.6 | 2.7
2014-07-15 |  | 17 | 58.89 | 3.2 | 0.65 | 6.9 | 0.96 | 36 | 2.23 | 30.61 | 18.18
2014-07-15 |  | 16 | 63.08 | 3.2 | 0.52 | 7 | 1.42 | 60 | 3.01 | 28.66 | 19.02
2014-07-15 |  | 15 | 69.99 | 3.6 | 0.64 | 7 | 1.4 | 59 | 3.27 | 26.95 | 19.91 | 1.3 | 31.1 | 6 | 4.4
2014-07-15 |  | 14 | 74.43 | 3.2 |  | 7 | 1.49 | 63 | 3.2 | 27.45 | 19.55
2014-07-15 |  | 13 | 78.54 | 3 |  | 7 | 1.86 | 83 | 3.58 | 25.69 | 20.05 | 1.3 | 31.8 | 8 | 4.1
2014-07-15 |  | 12 | 84.45 | 2.7 |  | 7 | 1.43 | 60 | 3.37 | 23.78 | 20.26
2014-07-15 |  | 11 | 89.77 | 2.6 |  | 7.2 | 1.26 | 51 | 3.14 | 21.38 | 20.41
2014-07-15 |  | 10 | 93.6 | 2.9 |  | 7.4 | 1.84 | 82 | 5.26 | 18.27 | 20.28
2014-07-15 |  | 9 | 96.79 | 3 | 0.56 | 7.6 | 1.61 | 69 | 3.91 | 16.6 | 20.44 | 1.1 | 39.6 | 5.6 | 4.3
2014-07-15 |  | 7 | 104.98 | 2.9 | 0.61 | 7.7 | 1.32 | 54 | 2.83 | 13.09 | 20.97
2014-07-15 |  | 6 | 110.9 | 2.8 | 0.63 | 7.8 | 1.1 | 43 | 3.22 | 9.12 | 21.49 | 0.8 | 36.9 | 2.9 | 3.9
2014-07-15 |  | 5 | 115.63 | 2.7 |  | 7.9 | 1.05 | 40 | 3.26 | 6.89 | 21.46
2014-07-15 |  | 3 | 125.32 | 2.5 | 0.64 | 8 | 0.86 | 30 | 2 | 4.06 | 21.61 | 0.7 | 32.1 | 3 | 3.4
2014-07-15 |  | 2 | 127.71 | 2.5 |  | 8 | 0.85 | 30 | 1.94 | 3.29 | 22.12
2014-07-15 |  | 649 | 132.94 | 2.5 | 0.51 | 8.1 | 1.04 | 40 | 2.55 | 1.88 | 22.08 | 0.6 | 31.3 | 2.3 | 3.2
2014-07-15 |  | 657 | 147.25 | 2.7 | 0.71 | 7.4 | 0.57 | 15 | 1.27 | 0.08 | 23.97 | 1.6 | 24.3 | 12 | 2.6
2014-08-04 |  | 36 | 0 | 4.1 | 0.65 | 6 | 0.94 | 39 |  | 32.46 | 22.59 | 2.2 | 25.7 | 11.4 | 14.6
2014-08-04 |  | 35 | 1.66 | 5.4 | 0.65 | 6.2 | 0.8 | 33 | 1.94 | 32.83 | 22.57
2014-08-04 |  | 34 | 3.53 | 5.3 | 0.71 | 6.2 | 0.59 | 23 | 1.65 | 32.91 | 22.52
2014-08-04 |  | 33 | 6.81 | 5.5 |  | 6.2 | 0.55 | 21 | 1.54 | 33 | 22.59
2014-08-04 |  | 32 | 8.15 | 7.6 | 0.72 | 6.5 | 0.58 | 22 | 1.64 | 32.94 | 22.55 | 0.5 | 7.6 | 1.1 | 8.7
2014-08-04 |  | 31 | 10.61 | 7.1 |  | 6.5 | 0.59 | 22 | 1.69 | 32.89 | 22.61
2014-08-04 |  | 30 | 14.75 | 5.2 | 0.66 | 6.5 | 0.53 | 19 | 1.53 | 32.68 | 22.32 | 1.2 | 17.6 | 1.7 | 8.4
2014-08-04 |  | 29.5 | 17.56 | 4.4 |  | 6.3 | 0.63 | 24 | 1.68 | 32.65 | 22.43
2014-08-04 |  | 29 | 20.25 | 4.1 |  | 6.3 | 0.64 | 25 | 1.74 | 32.6 | 22.41
2014-08-04 |  | 28 | 23.57 | 3.7 |  | 6.3 | 0.64 | 25 | 1.67 | 32.57 | 22.36
2014-08-04 |  | 27 | 26.19 | 4 | 0.59 | 6.4 | 0.72 | 29 | 1.98 | 32.53 | 22.21 | 2 | 23.6 | 2.9 | 8.4
2014-08-04 |  | 26 | 28.76 | 4.2 |  | 6.4 | 0.77 | 31 | 2.01 | 32.33 | 21.78
2014-08-04 |  | 25 | 32.84 | 4 |  | 6.5 | 0.74 | 30 | 1.94 | 32.23 | 21.74
2014-08-04 |  | 24 | 37.09 | 3.4 | 0.59 | 6.3 | 0.7 | 28 | 1.93 | 32.06 | 21.55 | 4.7 | 29.7 | 2.6 | 6.2
2014-08-04 |  | 23 | 39.66 | 3.9 |  | 6.4 | 0.61 | 23 | 1.67 | 31.96 | 21.19
2014-08-04 |  | 22 | 43.92 | 6.6 |  | 6.8 | 0.4 | 13 | 1.13 | 31.89 | 20.26
2014-08-04 |  | 21 | 46.63 | 6.8 | 0.8 | 7.1 | 0.28 | 8 | 0.81 | 31.84 | 19.7 | 1.6 | 14.9 | 6.9 | 3
2014-08-04 |  | 20 | 51.45 | 6.9 | 0.83 | 7.1 | 0.24 | 6 | 0.67 | 31.87 | 19.21
2014-08-04 |  | 18 | 54.95 | 7.5 | 0.87 | 7.3 | 0.23 | 5 | 0.61 | 31.77 | 18.88 | 1.1 | 12.1 | 5.1 | 2.5
2014-08-12 |  | 34 | 3.53 | 4.4 | 0.3 | 4.7 | 5.15 | 232 |  | 32.24 | 21.93 | 3.02 | 28.77 | 13.64 | 15.43
2014-08-12 |  | 33 | 6.81 | 3.5 |  | 5.9 | 2.06 | 93 |  | 32.71 | 22.4
2014-08-12 |  | 32 | 8.15 | 3.8 | 0.59 | 5.9 | 1.87 | 84 |  | 32.78 | 22.4 | 1.98 | 20.35 | 6.35 | 11.69
2014-08-12 |  | 31 | 10.61 | 3.4 |  | 5.9 | 1.88 | 85 | 4.01 | 32.8 | 22.38
2014-08-12 |  | 30 | 14.75 | 4.3 | 0.54 | 6.1 | 1.4 | 63 | 3.23 | 32.88 | 22.34 | 1.79 | 18.85 | 4.07 | 9.43
2014-08-12 |  | 29 | 20.25 | 4.9 |  | 6 | 2.22 | 100 | 4.76 | 32.9 | 22.43
2014-08-12 |  | 28 | 23.57 | 3.7 |  | 6.1 | 1.82 | 82 | 3.93 | 32.84 | 22.21
2014-08-12 |  | 27 | 26.19 | 3.9 | 0.46 | 6.1 | 1.89 | 85 | 4.25 | 32.81 | 22.08 | 1.95 | 19.99 | 3.64 | 7.1
2014-08-12 |  | 26 | 28.76 | 4.5 |  | 6 | 2.64 | 119 | 5.56 | 32.73 | 22.15
2014-08-12 |  | 25 | 32.84 | 5.3 |  | 6.1 | 4.14 | 186 |  | 32.66 | 21.83
2014-08-12 |  | 24 | 37.09 | 4.7 | 0.49 | 6.3 | 1.9 | 85 | 3.87 | 32.28 | 21.19 | 5.23 | 29.63 | 2.14 | 6.72
2014-08-12 |  | 23 | 39.66 | 4.1 |  | 6.4 | 1.57 | 71 | 3.09 | 32.28 | 21.13
2014-08-12 |  | 22 | 43.92 | 6 |  | 6.5 | 0.78 | 35 | 2.09 | 32.07 | 20.63
2014-08-12 |  | 21 | 46.63 | 6.4 | 0.72 | 6.7 | 0.52 | 23 | 1.42 | 31.99 | 20.33 | 5.27 | 22.92 | 3.28 | 4.68
2014-08-12 |  | 20 | 51.45 | 5.8 | 0.73 | 6.8 | 0.51 | 14 | 1.36 | 31.76 | 19.32
2014-08-12 |  | 18 | 54.95 | 5.4 | 0.75 | 7 | 0.34 | 6 | 0.96 | 31.77 | 18.84 | 1.71 | 13.71 | 5 | 2.57
2014-08-12 |  | 17 | 58.89 | 4.6 | 0.73 | 6.9 | 0.6 | 19 | 1.44 | 31.38 | 18.39
2014-08-12 |  | 16 | 63.08 | 3.8 | 0.75 | 7 | 0.53 | 15 | 1.44 | 28.89 | 19.54
2014-08-12 |  | 15 | 69.99 | 3.5 | 0.58 | 7 | 1.17 | 48 | 2.61 | 28.05 | 19.7 | 1.26 | 21.56 | 4.5 | 3.78
2014-08-12 |  | 14 | 74.43 | 3.5 |  | 7.1 | 0.87 | 33 | 2.23 | 26.68 | 20.04
2014-08-12 |  | 13 | 78.54 | 3.1 | 0.72 | 7.1 | 0.7 | 24 | 2.14 | 26.61 | 20.11 | 1.49 | 24.56 | 4.28 | 3.97
2014-08-12 |  | 12 | 84.45 | 2.3 |  | 7.1 | 0.66 | 22 | 1.98 | 23.69 | 20.51
2014-08-12 |  | 11 | 89.77 | 2.1 |  | 7.1 | 0.7 | 24 | 1.98 | 22.15 | 20.46
2014-08-12 |  | 10 | 93.6 | 2.2 |  | 7.4 | 0.94 | 36 | 2.5 | 18.37 | 20.5
2014-08-12 |  | 9 | 96.79 | 2.4 | 0.63 | 7.5 | 0.9 | 34 | 2.25 | 16.96 | 20.57 | 2.73 | 37.98 | 4.5 | 4.39
2014-08-12 |  | 7 | 104.98 | 2.8 | 0.71 | 7.8 | 0.71 | 24 | 1.95 | 13.52 | 21.03
2014-08-12 |  | 6 | 110.9 | 2.5 | 0.6 | 7.8 | 1.05 | 42 | 2.57 | 10.78 | 21.25 | 3.42 | 36.55 | 2.43 | 4.16
2014-08-12 |  | 5 | 115.63 | 2.5 |  | 8 | 0.83 | 31 | 2.12 | 7.34 | 21.45
2014-08-12 |  | 3 | 125.32 | 2.4 | 0.66 | 8 | 0.69 | 23 | 1.83 | 4.27 | 21.68 | 2.51 | 25.35 | 2.14 | 4.49
2014-08-12 |  | 2 | 127.71 | 2.6 |  | 8.1 | 0.55 | 16 | 1.62 | 3.43 | 21.74
2014-08-12 |  | 649 | 132.94 | 2.6 | 0.72 | 8.2 | 0.65 | 22 | 1.78 | 2.15 | 22.03 | 1.28 | 25.77 | 2 | 3.75
2014-08-12 |  | 657 | 147.25 | 2.9 | 0.64 | 7.6 | 0.6 | 19 | 1.3 | 0.09 | 23.05 | 1.98 | 23.85 | 10.64 | 2.44
2014-09-03 |  | 36 | 0 | 4.1 | 0.69 | 6.2 | 0.78 | 24 | 1.87 | 33.23 | 22.81 | 3.12 | 18.63 | 2.21 | 9.85
2014-09-03 |  | 35 | 1.66 | 4.1 |  | 6.5 | 0.62 | 19 | 1.63 | 33.42 | 22.74
2014-09-03 |  | 34 | 3.53 | 4.4 |  | 6.5 | 0.46 | 13 | 1.43 | 33.44 | 22.65
2014-09-03 |  | 33 | 6.81 | 4.6 |  | 6.6 | 0.39 | 11 | 1.21 | 33.45 | 22.59
2014-09-03 |  | 32 | 8.15 | 5.6 |  | 6.8 | 0.35 | 10 | 1.14 | 33.33 | 22.31 | 5.1 | 23.63 | 0.93 | 8.56
2014-09-03 |  | 31 | 10.61 | 4.6 |  | 6.7 | 0.39 | 11 | 1.18 | 33.4 | 22.62
2014-09-03 |  | 30 | 14.75 | 5.3 |  | 6.7 | 0.33 | 9 | 1.07 | 33.26 | 22.4 | 7.57 | 25.2 | 0.43 | 6.04
2014-09-03 |  | 29.5 | 17.56 | 5.9 |  | 6.6 | 0.34 | 9 | 1.11 | 33.17 | 22.41
2014-09-03 |  | 29 | 20.25 | 4.3 |  | 6.6 | 0.38 | 11 | 1.12 | 33.13 | 22.28
2014-09-03 |  | 28 | 23.57 | 4.8 |  | 6.7 | 0.4 | 11 | 1.2 | 33.07 | 22.04
2014-09-03 |  | 27 | 26.19 | 4.7 |  | 6.6 | 0.37 | 11 | 1.13 | 33.05 | 21.97 | 3.76 | 14.99 | 1.93 | 2.81
2014-09-03 |  | 26 | 28.76 | 7.3 |  | 6.8 | 0.35 | 10 | 1.11 | 32.89 | 21.67
2014-09-03 |  | 25 | 32.84 | 4.7 |  | 6.8 | 0.35 | 10 | 1.12 | 32.61 | 21.58
2014-09-03 |  | 24 | 37.09 | 6.8 | 0.8 | 7.2 | 0.28 | 8 | 1.07 | 32.38 | 21.51 | 2.15 | 11.85 | 3.93 | 2.35
2014-09-03 |  | 23 | 39.66 |  |  | 7.5 | 0.23 | 6 | 0.78 | 32.12 | 21.05
2014-09-03 |  | 22 | 43.92 | 7.4 |  | 7.4 | 0.18 | 4 | 0.58 | 31.93 | 20.22
2014-09-03 |  | 21 | 46.63 | 8.1 | 0.82 | 7.7 | 0.18 | 4 | 0.44 | 31.86 | 20.11 | 3.03 | 33.63 | 4.07 | 4.58
2014-09-03 |  | 20 | 51.45 | 7.4 | 0.83 | 7.3 | 0.18 | 4 | 0.52 | 31.8 | 19.52
2014-09-03 |  | 18 | 54.95 | 6.6 | 0.8 | 7.6 | 0.19 | 5 | 0.54 | 31.75 | 19.67 | 2.79 | 27.63 | 3.36 | 3.94
2014-09-16 |  | 36 | 0 | 3.7 | 0.5 | 5.9 | 2 | 86 |  | 32.87 | 21.97 | 2.51 | 32.63 | 9.28 | 13.3
2014-09-16 |  | 35 | 1.66 | 3.5 | 0.57 | 6.1 | 1.1 | 47 |  | 33.13 | 21.78
2014-09-16 |  | 34 | 3.53 | 3.8 | 0.64 | 6.4 | 0.98 | 41 |  | 33.47 | 21.72
2014-09-16 |  | 33 | 6.81 | 4.5 |  | 6.4 | 0.56 | 23 |  | 33.52 | 21.67
2014-09-16 |  | 32 | 8.15 | 4.5 | 0.69 | 6.5 | 0.64 | 26 |  | 33.45 | 21.57 | 2.97 | 20.42 | 2.64 | 10.49
2014-09-16 |  | 31 | 10.61 | 3.5 |  | 6.3 | 0.56 | 23 | 1.67 | 33.53 | 21.79
2014-09-16 |  | 30 | 14.75 | 3.8 | 0.67 | 6.3 | 0.59 | 24 | 1.58 | 33.36 | 21.55 | 3.51 | 21.06 | 5.64 | 10.2
2014-09-16 |  | 29 | 20.25 | 3.7 |  | 6.2 | 0.66 | 27 | 1.69 | 33.24 | 21.5
2014-09-16 |  | 28 | 23.57 | 4.6 |  | 6.4 | 0.61 | 25 | 1.66 | 33.18 | 21.39
2014-09-16 |  | 27 | 26.19 | 4.6 | 0.71 | 6.5 | 0.67 | 28 | 1.64 | 33.06 | 21.15 | 5.11 | 24.63 | 1.64 | 8.75
2014-09-16 |  | 26 | 28.76 | 4.6 |  | 6.6 | 0.56 | 23 | 1.5 | 32.8 | 20.91
2014-09-16 |  | 25 | 32.84 | 5 |  | 6.7 | 0.37 | 15 | 1.12 | 32.61 | 21.06
2014-09-16 |  | 24 | 37.09 | 6.3 | 0.79 | 6.7 | 0.32 | 13 | 1.01 | 32.27 | 20.54 | 4.13 | 20.06 | 2.64 | 4.39
2014-09-16 |  | 23 | 39.66 | 4.8 |  | 6.9 | 0.27 | 10 | 0.78 | 32.03 | 19.89
2014-09-16 |  | 22 | 43.92 | 4.6 |  | 6.9 | 0.21 | 8 | 0.56 | 31.85 | 19.39
2014-09-16 |  | 21 | 46.63 | 6 | 0.82 | 7 | 0.21 | 8 | 0.54 | 31.87 | 19.34 | 1.71 | 11.99 | 5.35 | 2.72
2014-09-16 |  | 20 | 51.45 | 5.8 | 0.81 | 7 | 0.21 | 8 | 0.48 | 31.81 | 19.16
2014-09-16 |  | 18 | 54.95 | 5 | 0.81 | 7.1 | 0.18 | 6 | 0.56 | 32.32 | 18.39 | 1.41 | 10.57 | 3.57 | 2.39
2014-09-16 |  | 17 | 58.89 | 5.1 | 0.84 | 7.4 | 0.17 | 6 | 0.27 | 31.86 | 19.07
2014-09-16 |  | 16 | 63.08 | 9.2 | 0.85 | 7.5 | 0.21 | 7 | 0.68 | 31.19 | 19.32
2014-09-16 |  | 15 | 69.99 | 4.6 | 0.79 | 7 | 0.26 | 8 | 0.53 | 29.44 | 20.1 | 1.18 | 17.56 | 2.07 | 3.29
2014-09-16 |  | 14 | 74.43 | 5.7 |  | 7.1 | 0.26 | 8 | 0.59 | 29.36 | 20.23
2014-09-16 |  | 13 | 78.54 | 3.4 | 0.82 | 7.3 | 0.25 | 8 | 0.58 | 28.28 | 21.36 | 1.34 | 19.56 | 2 | 3.45
2014-09-16 |  | 12 | 84.45 | 8.1 |  | 7.1 | 0.56 | 15 | 1.13 | 26.11 | 20.68
2014-09-16 |  | 11 | 89.77 | 3 |  | 7.1 | 0.48 | 13 | 0.91 | 24.23 | 20.76
2014-09-16 |  | 10 | 93.6 | 2.1 |  | 7.2 | 0.32 | 10 | 0.82 | 22.31 | 20.62
2014-09-16 |  | 9 | 96.79 | 2 | 0.79 | 7.5 | 0.35 | 10 | 1.16 | 19.18 | 21.09 | 2.24 | 33.06 | 4.43 | 4.13
2014-09-16 |  | 7 | 104.98 | 3.2 | 0.83 | 7.7 | 0.4 | 11 | 1.13 | 16.11 | 20.98
2014-09-16 |  | 6 | 110.9 | 3 | 0.81 | 8 | 0.51 | 13 | 1.36 | 12.71 | 20.59 | 1.96 | 23.42 | 3.64 | 12.24
2014-09-16 |  | 5 | 115.63 | 2.4 |  | 8.1 | 0.42 | 12 | 1.27 | 10.43 | 20.76
2014-09-16 |  | 3 | 125.32 | 3 | 0.79 | 8.2 | 0.52 | 14 | 1.25 | 6.19 | 21.08 | 1.74 | 16.21 | 0.93 | 9.75
2014-09-16 |  | 2 | 127.71 | 4 |  | 8.5 | 0.5 | 13 | 1.49 | 5.13 | 21.67
2014-09-16 |  | 649 | 132.94 | 3.2 | 0.71 | 8.4 | 0.66 | 17 | 1.71 | 2.99 | 20.9 | 1.53 | 25.77 | 2.28 | 3.81
2014-09-16 |  | 657 | 147.25 | 3.9 | 0.72 | 7.8 | 0.43 | 12 | 1.13 | 0.11 | 22.67 | 2.75 | 25.99 | 10.07 | 2.7
2014-10-15 |  | 36 | 0 | 4.1 | 0.64 | 6.4 | 1.08 | 27 |  | 32.45 | 20.52 | 4.32 | 33.48 | 2.21 | 14.53
2014-10-15 |  | 35 | 1.66 | 4.1 | 0.63 | 6.4 | 0.91 | 24 |  | 32.75 | 20.53
2014-10-15 |  | 34 | 3.53 | 3.6 | 0.65 | 6.4 | 0.81 | 22 |  | 33.06 | 20.64
2014-10-15 |  | 33 | 6.81 | 3.4 |  | 6.4 | 0.57 | 17 |  | 33.27 | 20.59
2014-10-15 |  | 32 | 8.15 | 3.2 | 0.64 | 6.4 | 0.52 | 16 |  | 33.25 | 20.67 | 4.18 | 23.27 | 2.36 | 8.88
2014-10-15 |  | 31 | 10.61 | 3 |  | 6.3 | 0.54 | 17 |  | 33.24 | 20.71
2014-10-15 |  | 30 | 14.75 | 2.8 | 0.66 | 6.3 | 0.45 | 15 | 1.28 | 33.13 | 20.64 | 7.78 | 25.7 | 2.71 | 8.88
2014-10-15 |  | 29 | 20.25 | 2.8 |  | 6.5 | 0.53 | 17 | 1.39 | 32.96 | 20.29
2014-10-15 |  | 28 | 23.57 | 2.9 |  | 6.6 | 0.46 | 15 | 1.29 | 32.96 | 20.38
2014-10-15 |  | 27 | 26.19 | 2.9 | 0.67 | 6.6 | 0.41 | 14 | 1.11 | 32.9 | 20.36 | 6.73 | 24.7 | 0.5 | 7.59
2014-10-15 |  | 26 | 28.76 | 2.7 |  | 6.5 | 0.51 | 16 | 1.35 | 32.62 | 20.27
2014-10-15 |  | 25 | 32.84 | 2.6 |  | 6.5 | 0.47 | 15 | 1.26 | 32.35 | 19.94
2014-10-15 |  | 24 | 37.09 | 3.8 | 0.67 | 6.6 | 0.44 | 15 | 1.15 | 31.96 | 19.08 | 4.24 | 17.21 | 3.43 | 3.62
2014-10-15 |  | 23 | 39.66 | 4.7 |  | 6.7 | 0.37 | 14 |  | 31.85 | 18.63
2014-10-15 |  | 22 | 43.92 | 4.1 | 0.75 | 6.8 | 0.29 | 12 | 0.74 | 31.89 | 17.81 | 2.46 | 12.85 | 4.28 | 2.97
2014-10-15 |  | 21 | 46.63 | 3.9 | 0.71 | 6.9 | 0.26 | 12 | 0.73 | 31.8 | 17.9
2014-10-15 |  | 20 | 51.45 | 4.1 | 0.78 | 6.9 | 0.28 | 12 | 0.75 | 31.77 | 17.98
2014-10-15 |  | 18 | 54.95 | 4.1 | 0.78 | 6.9 | 0.24 | 6 | 0.58 | 31.93 | 17.31 | 1.96 | 11.71 | 4 | 2.57
2014-10-15 |  | 17 | 58.89 | 4.7 | 0.83 | 7 | 0.25 | 6 | 0.64 | 31.78 | 17.46
2014-10-15 |  | 16 | 63.08 | 3.9 |  | 6.9 | 0.25 | 6 | 0.68 | 31.69 | 17.41
2014-10-15 |  | 15 | 69.99 | 4.7 | 0.79 | 7.2 | 0.37 | 11 | 1.04 | 29.37 | 18.61 | 1.61 | 15.71 | 2.93 | 3.39
2014-10-15 |  | 14 | 74.43 | 4.3 |  | 7.1 | 0.34 | 10 | 0.89 | 29.36 | 18.72
2014-10-15 |  | 13 | 78.54 | 4.9 | 0.82 | 7.4 | 0.34 | 10 | 0.93 | 27.63 | 19.21 | 1.85 | 20.28 | 2.93 | 3.62
2014-10-15 |  | 12 | 84.45 | 6.2 |  | 7.2 | 0.56 | 18 | 1.66 | 26.61 | 18.93
2014-10-15 |  | 11 | 89.77 | 2.1 |  | 7.2 | 0.62 | 20 | 1.59 | 24.41 | 19.64
2014-10-15 |  | 10 | 93.6 | 2.4 |  | 7.1 | 0.34 | 10 | 1.04 | 23.32 | 19.67
2014-10-15 |  | 9 | 96.79 | 2.8 | 0.78 | 7.3 | 0.3 | 8 | 0.89 | 22.45 | 19.76 | 3.03 | 28.13 | 4.07 | 3.71
2014-10-15 |  | 7 | 104.98 | 3.1 | 0.89 | 7.5 | 0.36 | 11 | 1.05 | 19.29 | 19.74
2014-10-15 |  | 6 | 110.9 | 3.4 | 0.77 | 7.9 | 0.35 | 10 | 1.14 | 14.36 | 19.75 | 4.93 | 34.48 | 1.71 | 3.81
2014-10-15 |  | 5 | 115.63 | 4.7 |  | 7.9 | 0.34 | 10 | 1.1 | 11.41 | 19.91
2014-10-15 |  | 3 | 125.32 | 2.9 | 0.72 | 8 | 0.41 | 13 | 1.18 | 8.34 | 20.03 | 4.39 | 32.7 | 1.78 | 3.45
2014-10-15 |  | 2 | 127.71 | 4.4 |  | 8.3 | 0.36 | 11 | 1.08 | 7.25 | 20.29
2014-10-15 |  | 649 | 132.94 | 2.8 | 0.78 | 8.1 | 0.41 | 12 | 1.17 | 4.94 | 19.98 | 4.31 | 30.41 | 2.21 | 5.1
2014-10-15 |  | 653 | 141.42 | 2.8 |  | 8.2 | 0.64 |  | 1.47 | 1.5 | 20.28
2014-10-15 |  | 657 | 147.25 | 2.6 | 0.62 | 7.8 | 0.55 |  | 1.35 | 0.18 | 20.45 | 3.24 | 35.55 | 14.49 | 3.81
2014-11-03 |  | 36 | 0 | 2.9 | 0.53 | 6.9 | 1.53 | 65 | 2.96 | 31.98 | 17.1 | 5.7 | 39.84 | 3.36 | 12.75
2014-11-03 |  | 35 | 1.66 | 2.8 | 0.5 | 6.8 | 1.55 | 65 | 3.16 | 32.52 | 17.44
2014-11-03 |  | 34 | 3.53 | 2.9 | 0.57 | 6.8 | 1.21 | 50 | 2.29 | 32.67 | 17.42
2014-11-03 |  | 33 | 6.81 | 2.5 |  | 6.7 | 1.1 | 46 | 2.32 | 32.9 | 17.84
2014-11-03 |  | 32 | 8.15 | 2.4 | 0.51 | 6.6 | 0.89 | 36 | 2.4 | 32.9 | 17.86 | 6.94 | 28.7 | 1.07 | 10.46
2014-11-03 |  | 31 | 10.61 | 2.3 |  | 6.6 | 1 | 41 | 2.34 | 32.93 | 17.98
2014-11-03 |  | 30 | 14.75 | 2.1 | 0.58 | 6.5 | 0.73 | 30 | 1.94 | 32.97 | 18.21 | 9.64 | 29.49 | 1.86 | 8.78
2014-11-03 |  | 29.5 | 17.56 | 2.2 |  | 6.6 | 1.01 | 42 | 2.39 | 32.89 | 18.06
2014-11-03 |  | 29 | 20.25 | 2.3 |  | 6.7 | 0.87 | 36 | 1.99 | 32.77 | 17.93
2014-11-03 |  | 28 | 23.57 | 2.3 |  | 6.8 | 0.51 | 20 | 1.41 | 32.75 | 18.05
2014-11-03 |  | 27 | 26.19 | 3.7 | 0.74 | 6.9 | 0.43 | 16 | 1.28 | 32.7 | 18.07 | 8.21 | 25.42 | 0.36 | 7.23
2014-11-03 |  | 26 | 28.76 | 3.4 |  | 6.8 | 0.4 | 15 | 1.19 | 32.41 | 18
2014-11-03 |  | 25 | 32.84 | 2.9 |  | 6.8 | 0.4 | 15 | 1.17 | 32 | 17.81
2014-11-03 |  | 24 | 37.09 | 2.8 | 0.71 | 6.7 | 0.34 | 12 | 1 | 31.71 | 17.82 | 4.74 | 19.28 | 4.21 | 4.07
2014-11-03 |  | 23 | 39.66 | 2.7 |  | 6.8 | 0.29 | 10 | 1.12 | 31.49 | 17.5
2014-11-03 |  | 22 | 43.92 | 2.4 | 0.66 | 6.9 | 0.43 | 16 | 1.08 | 31.47 | 17.19 | 3.3 | 16.21 | 5.71 | 3.06
2014-11-03 |  | 21 | 46.63 | 2.4 | 0.69 | 6.9 | 0.45 | 17 | 1.2 | 31.34 | 17.13
2014-11-03 |  | 20 | 51.45 | 2.3 | 0.66 | 7 | 0.39 | 15 | 0.98 | 31.56 | 16.91
2014-11-03 |  | 18 | 54.95 | 2.5 | 0.69 | 7.1 | 0.31 | 11 | 0.75 | 31.82 | 16.83 | 2.22 | 11.64 | 4.78 | 2.61
2014-11-18 |  | 36 | 0 | 3.5 | 0.63 | 6.9 | 1.44 | 64 |  | 30.22 | 15.4 | 5.53 | 59.4 | 4.43 | 17.11
2014-11-18 |  | 35 | 1.66 | 3.2 | 0.63 | 6.9 | 0.93 | 40 |  | 31.04 | 15.86
2014-11-18 |  | 34 | 3.53 | 3.1 | 0.62 | 6.9 | 1.05 | 45 |  | 31.65 | 16.16
2014-11-18 |  | 33 | 6.81 | 2.9 |  | 6.7 | 0.85 | 36 |  | 32.23 | 16.62
2014-11-18 |  | 32 | 8.15 | 2.8 | 0.59 | 6.7 | 0.75 | 31 |  | 32.35 | 16.64 | 8.57 | 28.27 | 0.64 | 10.62
2014-11-18 |  | 31 | 10.61 | 2.7 |  | 6.6 | 0.98 | 42 |  | 32.5 | 16.81
2014-11-18 |  | 30 | 14.75 | 2.5 | 0.55 | 6.5 | 0.85 | 36 | 2.08 | 32.57 | 17.04 | 8.92 | 30.7 | 0.43 | 9.23
2014-11-18 |  | 29 | 20.25 | 2.3 |  | 6.8 | 1.11 | 48 | 2.6 | 32.48 | 16.71
2014-11-18 |  | 28 | 23.57 | 2.3 |  | 6.9 | 0.69 | 28 | 1.64 | 32.46 | 16.65
2014-11-18 |  | 27 | 26.19 | 2.3 | 0.61 | 7 | 0.53 | 21 | 1.33 | 32.38 | 16.61 | 7.43 | 24.42 | 0.29 | 6.81
2014-11-18 |  | 26 | 28.76 | 2.2 |  | 6.8 | 0.52 | 20 | 1.37 | 31.97 | 16.6
2014-11-18 |  | 25 | 32.84 | 2.1 |  | 6.8 | 0.46 | 18 | 1.17 | 31.57 | 16.49
2014-11-18 |  | 24 | 37.09 | 2 | 0.62 | 6.8 | 0.51 | 20 | 1.26 | 31.21 | 16.41 | 5.55 | 19.13 | 5.07 | 4.55
2014-11-18 |  | 23 | 39.66 | 1.9 |  | 6.8 | 0.36 | 13 | 1.02 | 30.84 | 16.18
2014-11-18 |  | 22 | 43.92 | 2 | 0.71 | 7 | 0.27 | 9 | 0.75 | 30.95 | 15.74 | 3.12 | 14.06 | 3.71 | 2.96
2014-11-18 |  | 21 | 46.63 | 2 | 0.75 | 7 | 0.29 | 10 | 0.8 | 30.56 | 15.78
2014-11-18 |  | 20 | 51.45 | 1.9 | 0.78 | 6.9 | 0.29 | 10 | 0.77 | 31.28 | 15.64
2014-11-18 |  | 18 | 54.95 | 1.9 | 0.77 | 7 | 0.24 | 7 | 0.6 | 31.58 | 15.4 | 2.93 | 13.28 | 3.21 | 2.61
2014-11-18 |  | 17 | 58.89 | 1.8 | 0.75 | 7.1 | 0.21 | 6 | 0.54 | 31.27 | 15.44
2014-11-18 |  | 16 | 63.08 | 1.7 |  | 7 | 0.21 | 6 | 0.67 | 31.06 | 15.63
2014-11-18 |  | 15 | 69.99 | 2 | 0.69 | 7.4 | 0.45 | 12 | 1.22 | 28.53 | 15.5 | 2.43 | 18.63 | 4.21 | 3.33
2014-11-18 |  | 14 | 74.43 | 1.9 |  | 7.5 | 0.26 | 7 | 0.93 | 28.82 | 15.65
2014-11-18 |  | 13 | 78.54 | 1.9 | 0.75 | 7.5 | 0.3 | 8 | 0.84 | 28.19 | 15.69 | 2.92 | 18.63 | 3.43 | 3.23
2014-11-18 |  | 12 | 84.45 | 1.8 |  | 7.7 | 0.62 | 16 | 1.62 | 25.63 | 15.46
2014-11-18 |  | 11 | 89.77 | 1.9 |  | 7.7 | 0.58 | 15 | 1.47 | 24.09 | 15.54
2014-11-18 |  | 10 | 93.6 | 2.1 |  | 7.9 | 0.41 | 11 | 0.96 | 21.84 | 15.61
2014-11-18 |  | 9 | 96.79 | 1.7 | 0.68 | 7.8 | 0.42 | 11 | 1.02 | 21.5 | 15.65 | 2.77 | 27.49 | 5.64 | 3.62
2014-11-18 |  | 7 | 104.98 | 2 | 0.71 | 8 | 0.59 | 15 | 1.17 | 17.8 | 15.74
2014-11-18 |  | 6 | 110.9 | 1.9 | 0.64 | 8.5 | 0.63 | 16 | 1.35 | 12.5 | 15.41 | 2.9 | 34.2 | 6.07 | 3.75
2014-11-18 |  | 5 | 115.63 | 1.8 |  | 8.3 | 0.53 | 14 | 1.22 | 12.34 | 15.62
2014-11-18 |  | 3 | 125.32 | 1.8 | 0.71 | 8.5 | 0.52 | 14 |  | 7.52 | 15.87 | 2.31 | 37.77 | 6.28 | 3.71
2014-11-18 |  | 2 | 127.71 | 1.8 |  | 8.3 | 0.63 | 16 |  | 6.01 | 15.91
2014-11-18 |  | 649 | 132.94 | 1.9 | 0.63 | 8.4 | 0.64 | 17 |  | 3.11 | 15.76 | 1.85 | 38.62 | 11.14 | 3.78
2014-11-18 |  | 653 | 141.42 | 2.2 |  | 8.6 | 1.24 | 31 |  | 0.53 | 15.23
2014-11-18 |  | 657 | 147.25 | 1.7 | 0.58 | 8.5 | 0.49 | 13 |  | 0.09 | 14.98 | 2.88 | 38.2 | 29.34 | 3.26
2014-12-10 |  | 657 | 147.25 |  | 0.35 | 7.3 | 2.1 | 61 |  | 0.09 | 13.81 | 1.19 | 34.98 | 13.14 | 2.48
2014-12-10 |  | 653 | 141.42 |  |  | 7.2 | 2.65 | 76 |  | 0.08 | 13.81
2014-12-10 |  | 649 | 132.94 | 1.7 | 0.29 | 7.7 | 1.86 | 54 |  | 1.27 | 14.15 | 1.61 | 39.62 | 14.06 | 2.76
2014-12-10 |  | 2 | 127.71 | 1.3 |  | 8 | 1.11 | 34 |  | 2.56 | 14.25
2014-12-10 |  | 3 | 125.32 | 1.2 | 0.39 | 8.2 | 1.07 | 33 |  | 3.57 | 14.3 | 1.53 | 42.77 | 13.64 | 2.75
2014-12-10 |  | 5 | 115.63 | 1.2 |  | 8.3 | 0.85 | 27 |  | 6.61 | 14.38
2014-12-10 |  | 6 | 110.9 | 1.3 | 0.62 | 8.3 | 0.73 | 23 |  | 9.57 | 14.52 | 1.96 | 39.77 | 9.42 | 2.66
2014-12-10 |  | 7 | 104.98 | 1.2 | 0.64 | 8.2 | 0.61 | 20 | 1.57 | 12.39 | 14.6
2014-12-10 |  | 9 | 96.79 | 1.1 | 0.63 | 8 | 0.6 | 20 | 1.55 | 15.13 | 14.74 | 2.14 | 36.41 | 7.85 | 3.29
2014-12-10 |  | 10 | 93.6 | 1.1 |  | 7.9 | 0.57 | 19 | 1.38 | 15.91 | 14.73
2014-12-10 |  | 11 | 89.77 | 1.7 |  | 7.9 | 0.44 | 16 | 1.18 | 18.67 | 14.79
2014-12-10 |  | 12 | 84.45 | 1.7 |  | 7.8 | 0.55 | 19 | 1.41 | 21.17 | 14.91
2014-12-10 |  | 13 | 78.54 | 1.9 | 0.66 | 7.7 | 0.42 | 15 | 1.11 | 23.88 | 14.98 | 2.36 | 28.27 | 5.78 | 3.23
2014-12-10 |  | 14 | 74.43 | 1.8 |  | 7.6 | 0.39 | 14 | 1.02 | 25.4 | 15.05
2014-12-10 |  | 15 | 69.99 | 2.1 |  | 7.6 | 0.58 | 19 | 1.51 | 25.46 | 15.05 | 1.86 | 27.7 | 5.43 | 3.33
2014-12-10 |  | 16 | 63.08 | 1.8 |  | 7.5 | 0.35 | 13 | 0.97 | 27.06 | 15.12
2014-12-10 |  | 17 | 58.89 | 1.6 | 0.71 | 7.4 | 0.3 | 12 | 0.79 | 28.87 | 15.18
2014-12-10 |  | 18 | 54.95 | 1.7 | 0.75 | 7.4 | 0.26 | 8 | 0.65 | 30.02 | 15.27 | 2.69 | 17.49 | 5.57 | 2.74
2014-12-10 |  | 20 | 51.45 | 1.6 | 0.77 | 7.4 | 0.25 | 8 | 0.69 | 30.25 | 15.28
2014-12-10 |  | 21 | 46.63 | 1.5 | 0.71 | 7.3 | 0.35 | 12 | 0.9 | 30.15 | 15.3
2014-12-10 |  | 22 | 43.92 | 1.4 | 0.69 | 7.4 | 0.31 | 10 | 0.8 | 30.24 | 15.33 | 2.93 | 18.63 | 5.21 | 2.89
2014-12-10 |  | 24 | 37.09 | 1.7 | 0.65 | 7.2 | 0.4 | 14 | 1.04 | 30.02 | 15.47 | 3.48 | 24.42 | 5.85 | 3.81
2014-12-10 |  | 27 | 26.19 | 3 | 0.8 | 7.2 | 0.33 | 12 | 0.95 | 31 | 15.72 | 5.07 | 35.2 | 4.85 | 6.17
2014-12-10 |  | 30 | 14.75 | 2 | 0.63 | 6.9 | 0.66 | 25 | 1.52 | 30.84 | 15.73 | 6.48 | 43.41 | 4.21 | 7.1
2014-12-10 |  | 32 | 8.15 | 2.8 | 0.7 | 6.9 | 0.48 | 18 | 1.35 | 30.13 | 15.87 | 6.08 | 50.62 | 4.14 | 7.59
2014-12-10 |  | 34 | 3.53 | 2.9 | 0.73 | 6.7 | 0.83 | 32 | 1.96 | 29.62 | 15.89
2014-12-10 |  | 35 | 1.66 | 3.3 | 0.7 | 6.8 | 0.71 | 27 | 1.88 | 29.07 | 15.98
2014-12-10 |  | 36 | 0 | 3.2 | 0.69 | 6.7 | 0.96 | 38 | 2.34 | 28.93 | 15.91 | 4.95 | 64.33 | 5.64 | 9.1
2015-01-14 |  | 36 | 0 | 3.7 | 0.71 | 8 | 0.48 | 17 | 1.43 | 24.6 | 10.98 | 2.37 | 71.39 | 11.49 | 7.33
2015-01-14 |  | 35 | 1.66 | 3.7 | 0.74 | 8 | 0.48 | 17 | 1.49 | 24.84 | 11.02
2015-01-14 |  | 34 | 3.53 | 3.2 | 0.75 | 8 | 0.48 | 17 | 1.55 | 25.27 | 11.11
2015-01-14 |  | 33 | 6.81 | 2.8 |  | 8 | 0.49 | 17 | 1.47 | 25.49 | 11.18
2015-01-14 |  | 32 | 8.15 | 3.1 | 0.8 | 8 | 0.35 | 11 | 1.4 | 25.49 | 11.16 | 2.04 | 56.9 | 11.64 | 6.55
2015-01-14 |  | 31 | 10.61 | 2.8 |  | 7.9 | 0.37 | 12 | 1.15 | 25.71 | 11.16
2015-01-14 |  | 30 | 14.75 | 2.4 | 0.74 | 8.1 | 0.31 | 9 | 1.13 | 25.77 | 11.2 | 2.52 | 51.55 | 16.63 | 6.39
2015-01-14 |  | 29.5 | 17.56 | 2.3 |  | 8 | 0.36 | 12 | 1.22 | 25.76 | 11.2
2015-01-14 |  | 29 | 20.25 | 2 |  | 7.9 | 0.36 | 12 | 1.19 | 25.73 | 11.22
2015-01-14 |  | 28 | 23.57 | 2 |  | 7.9 | 0.28 | 8 | 1.06 | 25.7 | 11.34
2015-01-14 |  | 27 | 26.19 | 2.2 | 0.72 | 8.1 | 0.35 | 11 | 1.17 | 25.76 | 11.33 | 2.01 | 41.41 | 10.85 | 5.42
2015-01-14 |  | 26 | 28.76 | 2 |  | 8.2 | 0.4 | 13 | 1.23 | 25.79 | 11.26
2015-01-14 |  | 25 | 32.84 | 2 |  | 8 | 0.44 | 15 | 1.23 | 25.87 | 11.49
2015-01-14 |  | 24 | 37.09 | 1.7 | 0.65 | 7.9 | 0.34 | 11 | 1.16 | 26.2 | 12.01 | 1.61 | 30.77 | 10.28 | 3.91
2015-01-14 |  | 23 | 39.66 | 1.6 |  | 7.8 | 0.38 | 12 | 1.03 | 26.45 | 12.23
2015-01-14 |  | 22 | 43.92 | 3.2 | 0.77 | 8.2 | 0.18 | 4 | 0.74 | 26.25 | 12.16 | 0.95 | 17.63 | 7.35 | 2.32
2015-01-14 |  | 21 | 46.63 | 4.2 | 0.79 | 8.1 | 0.19 | 5 | 0.97 | 26.27 | 12.14
2015-01-14 |  | 20 | 51.45 | 2.7 | 0.79 | 8.1 | 0.18 | 4 | 0.71 | 26.29 | 12.39
2015-01-14 |  | 18 | 54.95 | 3.2 | 0.77 | 8.1 | 0.22 | 6 | 0.71 | 25.99 | 12.35 | 0.93 | 20.2 | 5.14 | 2.17
2015-01-22 |  | 657 | 147.25 | 0.9 | 0.53 | 9 |  |  |  | 0.13 | 10.82 | 1.39 | 44.76 | 27.49 | 3.75
2015-01-22 |  | 649 | 132.94 | 0.6 | 0.3 | 9.1 |  |  |  | 2.38 | 10.1 | 1.34 | 46.83 | 13.21 | 2.83
2015-01-22 |  | 2 | 127.71 | 0.8 |  | 9.1 |  |  |  | 4.57 | 10.31
2015-01-22 |  | 3 | 125.32 | 0.8 | 0.33 | 9.1 |  |  |  | 5.32 | 10.25 | 1.19 | 44.91 | 13.07 | 2.84
2015-01-22 |  | 5 | 115.63 | 1 |  | 9 |  |  |  | 7.84 | 10.55
2015-01-22 |  | 6 | 110.9 | 1 | 0.44 | 9 |  |  |  | 9.05 | 10.68 | 1.23 | 41.62 | 10.99 | 2.99
2015-01-22 |  | 7 | 104.98 | 1.1 | 0.49 | 8.8 |  |  | 2.56 | 11.39 | 11.14
2015-01-22 |  | 9 | 96.79 | 1.4 | 0.48 | 8.7 |  |  | 2.59 | 14.33 | 11.51 | 1.14 | 35.63 | 9.57 | 2.78
2015-01-22 |  | 10 | 93.6 | 1.5 |  | 8.6 |  |  | 2.79 | 15.8 | 11.69
2015-01-22 |  | 11 | 89.77 | 1.5 |  | 8.4 |  |  | 2.89 | 17.41 | 11.82
2015-01-22 |  | 12 | 84.45 | 1.7 |  | 8.3 |  |  | 2.08 | 19.43 | 12.01
2015-01-22 |  | 13 | 78.54 | 1.9 | 0.65 | 8.2 |  |  | 1.66 | 22.69 | 12.28 | 0.94 | 26.13 | 7.21 | 2.67
2015-01-22 |  | 14 | 74.43 | 2 |  | 8.2 |  |  | 1.52 | 24.01 | 12.39
2015-01-22 |  | 15 | 69.99 | 1.8 | 0.69 | 8.2 |  |  | 1.62 | 23.95 | 12.37 | 0.89 | 24.06 | 5.85 | 2.51
2015-01-22 |  | 16 | 63.08 | 1.9 |  | 8 | 0.28 | 15 | 1.26 | 25.92 | 12.59
2015-01-22 |  | 17 | 58.89 | 3.2 | 0.74 | 7.8 | 0.2 | 9 | 0.88 | 28.92 | 12.9
2015-01-22 |  | 18 | 54.95 | 2.7 |  | 7.7 | 0.26 | 14 | 1.25 | 30.45 | 13.03 | 0.73 | 12.28 | 3.78 | 1.65
2015-01-22 |  | 20 | 51.45 | 4 | 0.54 | 8 | 0.38 | 23 | 1.46 | 30.49 | 13.02
2015-01-22 |  | 21 | 46.63 | 3.1 | 0.65 | 7.8 | 0.23 | 11 | 1.04 | 29.22 | 12.96
2015-01-22 |  | 22 | 43.92 | 2.3 | 0.69 | 7.8 | 0.18 | 7 | 0.88 | 29.38 | 13.06 | 0.85 | 14.78 | 5.35 | 2.03
2015-01-22 |  | 23 | 39.66 | 2.9 |  | 7.8 | 0.23 | 11 | 1.09 | 28.9 | 13.01
2015-01-22 |  | 24 | 37.09 | 2.6 | 0.58 | 7.8 | 0.51 | 35 | 1.75 | 28.4 | 12.93 | 0.98 | 17.85 | 6 | 2.39
2015-01-22 |  | 25 | 32.84 | 3 |  | 7.8 | 0.28 | 15 | 1.27 | 27.68 | 12.94
2015-01-22 |  | 26 | 28.76 | 2.9 |  | 7.9 | 0.34 | 20 | 1.21 | 26.8 | 12.8
2015-01-22 |  | 27 | 26.19 | 3.1 | 0.71 | 8.1 | 0.4 | 25 | 1.64 | 26.09 | 12.32 | 1.82 | 39.84 | 11.78 | 5.13
2015-01-22 |  | 28 | 23.57 | 3.2 |  | 8 | 0.46 | 30 | 1.8 | 26.06 | 12.24
2015-01-22 |  | 29 | 20.25 | 3 |  | 8 | 0.36 | 22 | 1.56 | 25.86 | 12.26
2015-01-22 |  | 30 | 14.75 | 2.7 | 0.57 | 7.9 | 0.53 | 37 | 1.94 | 25.72 | 12.12 | 1.47 | 39.34 | 8.21 | 5.33
2015-01-22 |  | 31 | 10.61 | 3.6 |  | 7.9 | 0.35 | 22 | 1.57 | 25.65 | 12.39
2015-01-22 |  | 32 | 8.15 | 4.1 | 0.7 | 8 | 0.55 | 38 | 2.09 | 25.36 | 12.59 | 2.2 | 56.33 | 11.92 | 6.52
2015-01-22 |  | 33 | 6.81 | 3.9 |  | 8 | 0.87 | 65 |  | 25.27 | 12.51
2015-01-22 |  | 34 | 3.53 | 5 | 0.57 | 8.2 | 1.6 | 126 |  | 25.01 | 12.82
2015-01-22 |  | 35 | 1.66 | 4.2 | 0.73 | 8.2 | 0.47 | 32 | 2.13 | 24.61 | 12.89
2015-01-22 |  | 36 | 0 | 5.6 | 0.52 | 8 | 2.08 | 166 |  | 24.3 | 12.81 | 2.71 | 80.68 | 9.28 | 8.14
2015-02-12 |  | 36 | 0 | 2.8 | 0.65 | 7.6 | 0.78 | 32 | 1.67 | 24.19 | 14.26 | 2.05 | 61.36 | 11.07 | 6.88
2015-02-12 |  | 35 | 1.66 | 2.6 | 0.66 | 7.6 | 0.7 | 28 | 1.58 | 23.96 | 14.23
2015-02-12 |  | 34 | 3.53 | 3 | 0.64 | 7.6 | 0.66 | 26 | 1.56 | 21.46 | 13.8
2015-02-12 |  | 33 | 6.81 | 2.7 |  | 7.9 | 0.44 | 17 | 1.01 | 23.11 | 14.15
2015-02-12 |  | 32 | 8.15 | 2.5 | 0.69 | 7.8 | 0.37 | 14 | 1.11 | 24.68 | 14.21 | 1.89 | 54.19 | 10.35 | 6.01
2015-02-12 |  | 31 | 10.61 | 2.3 |  | 7.9 | 0.34 | 13 | 1.18 | 25.82 | 14.2
2015-02-12 |  | 30 | 14.75 | 2.7 | 0.81 | 8.3 | 0.24 | 9 | 0.93 | 24.61 | 14.13 | 1.67 | 47.26 | 10.42 | 5.78
2015-02-12 |  | 29.5 | 17.56 | 2.3 |  | 8.1 | 0.25 | 9 | 0.87 | 25.68 | 14.33
2015-02-12 |  | 29 | 20.25 | 2.1 |  | 8.1 | 0.21 | 7 | 0.82 | 26.23 | 14.39
2015-02-12 |  | 28 | 23.57 | 2.3 |  | 8.3 | 0.2 | 7 | 0.83 | 26.43 | 14.46
2015-02-12 |  | 27 | 26.19 | 2.3 | 0.83 | 8.9 | 0.17 | 6 | 0.77 | 26.49 | 14.55 | 1.38 | 31.91 | 9.21 | 4.55
2015-02-12 |  | 26 | 28.76 | 2.2 |  | 8.2 | 0.17 | 6 | 0.8 | 27.08 | 14.42
2015-02-12 |  | 25 | 32.84 | 2.2 |  | 8.2 | 0.19 | 7 | 0.86 | 27.11 | 14.37
2015-02-12 |  | 24 | 37.09 | 2.3 | 0.79 | 8.2 | 0.22 | 8 | 0.91 | 27.54 | 14.32 | 1.29 | 26.34 | 9.28 | 3.75
2015-02-12 |  | 23 | 39.66 | 2.1 |  | 8.1 | 0.26 | 9 | 0.92 | 27.48 | 14.37
2015-02-12 |  | 22 | 43.92 | 2.1 | 0.78 | 8.2 | 0.19 | 6 | 0.76 | 27.01 | 14.07 | 1.01 | 20.92 | 11.21 | 2.9
2015-02-12 |  | 21 | 46.63 | 2.1 | 0.79 | 8.1 | 0.26 | 9 | 0.88 | 27.36 | 14.36
2015-02-12 |  | 20 | 51.45 | 2.1 | 0.79 | 8.1 | 0.22 | 8 | 0.78 | 27.26 | 14.06
2015-02-12 |  | 18 | 54.95 | 2.1 | 0.62 | 8.3 | 0.32 | 12 | 0.96 | 27.7 | 14.02 | 0.77 | 16.67 | 7.96 | 2.15
2015-02-18 |  | 34 | 3.53 | 4.9 | 0.43 | 7.4 | 2.94 | 110 |  | 22.53 | 15.54 | 2.17 | 68.43 | 10.03 | 7.47
2015-02-18 |  | 33 | 6.81 | 3.9 | 0.64 | 7.7 | 1.15 | 37 |  | 23.06 | 15.6
2015-02-18 |  | 32 | 8.15 | 3.6 |  | 7.8 | 0.89 | 27 |  | 23.77 | 15.66 | 1.73 | 56.47 | 8 | 6.81
2015-02-18 |  | 31 | 10.61 | 3.4 |  | 7.9 | 0.82 | 24 |  | 24.57 | 15.63
2015-02-18 |  | 30 | 14.75 | 3 | 0.66 | 8 | 0.69 | 19 |  | 25.35 | 15.54 | 2.12 | 44.91 | 14.28 | 6.26
2015-02-18 |  | 29 | 20.25 | 2.7 |  | 8 | 0.66 | 18 | 1.28 | 26.26 | 15.36
2015-02-18 |  | 28 | 23.57 | 2.6 |  | 8.1 | 0.62 | 16 | 1.16 | 26.44 | 15.31
2015-02-18 |  | 27 | 26.19 | 2.5 | 0.68 | 8.1 | 0.57 | 14 | 1.1 | 26.68 | 15.16 | 1.26 | 28.34 | 10.49 | 4.29
2015-02-18 |  | 26 | 28.76 | 2.7 |  | 7.8 | 0.87 | 26 | 1.71 | 26.92 | 14.88
2015-02-18 |  | 25 | 32.84 | 2.9 |  | 7.8 | 1.16 | 38 | 2.41 | 26.91 | 14.88
2015-02-18 |  | 24 | 37.09 | 2.4 | 0.54 | 7.9 | 0.88 | 26 | 1.73 | 27.22 | 14.69 | 1.14 | 21.06 | 9.42 | 2.88
2015-02-18 |  | 23 | 39.66 | 2.5 |  | 7.9 | 0.82 | 24 | 1.58 | 27.48 | 14.65
2015-02-18 |  | 22 | 43.92 | 2.3 | 0.68 | 7.9 | 0.53 | 12 | 0.93 | 28.28 | 14.56 | 0.81 | 15.06 | 6.78 | 2.1
2015-02-18 |  | 21 | 46.63 | 2.3 | 0.67 | 8 | 0.57 | 14 | 1.06 | 28.02 | 14.56
2015-02-18 |  | 20 | 51.45 | 2.1 | 0.59 | 7.9 | 0.54 | 14 | 0.89 | 30.19 | 14.46
2015-02-18 |  | 18 | 54.95 | 2.1 | 0.61 | 7.9 | 0.51 | 13 | 0.8 | 30.32 | 14.44 | 0.66 | 9.35 | 4.64 | 1.59
2015-02-18 |  | 17 | 58.89 | 2.3 | 0.69 | 7.9 | 0.49 | 12 | 0.82 | 28.74 | 14.53
2015-02-18 |  | 16 | 63.08 | 2.2 |  | 7.9 | 0.53 | 13 | 0.88 | 28.88 | 14.53
2015-02-18 |  | 15 | 69.99 | 2.7 | 0.69 | 8 | 0.65 | 17 | 1.34 | 25.45 | 14.73 | 0.92 | 19.99 | 7.43 | 2.47
2015-02-18 |  | 14 | 74.43 | 2.7 |  | 8.1 | 0.57 | 15 | 1.1 | 25.16 | 14.66
2015-02-18 |  | 13 | 78.54 | 2.5 | 0.6 | 8.1 | 0.65 | 18 | 1.3 | 24.7 | 14.69 | 0.9 | 20.35 | 7 | 2.41
2015-02-18 |  | 12 | 84.45 | 2.6 |  | 8.1 | 0.85 | 24 | 1.44 | 22.74 | 14.7
2015-02-18 |  | 11 | 89.77 | 2.8 |  | 8.2 | 1.24 | 37 | 2.55 | 19.31 | 14.59
2015-02-18 |  | 10 | 93.6 | 3.1 |  | 8.3 | 0.85 | 24 | 1.76 | 17.58 | 14.61
2015-02-18 |  | 9 | 96.79 | 2.7 | 0.7 | 8.5 | 0.71 | 19 | 1.45 | 14.72 | 14.69 | 0.88 | 18.28 | 7.71 | 1.93
2015-02-18 |  | 7 | 104.98 | 1.4 | 0.47 | 8.3 | 1.52 | 46 | 2.89 | 12.26 | 14.71
2015-02-18 |  | 6 | 110.9 | 1.5 | 0.55 | 8.7 | 1.28 | 38 | 2.87 | 7.67 | 14.37 | 1.56 | 42.55 | 12.07 | 2.75
2015-02-18 |  | 5 | 115.63 | 1.6 |  | 8.7 | 1.96 | 60 | 4.03 | 3.69 | 14.28
2015-02-18 |  | 3 | 125.32 | 1.7 | 0.49 | 8.7 | 2.82 | 88 | 6.12 | 1.22 | 14.15 | 1.7 | 41.77 | 9.85 | 2.86
2015-02-18 |  | 2 | 127.71 | 1.7 |  | 8.5 | 2.62 | 82 | 5.35 | 0.85 | 13.94
2015-02-18 |  | 649 | 132.94 | 1.7 | 0.32 | 8.5 | 3.59 | 113 | 6.79 | 0.25 | 13.79 | 1.4 | 34.55 | 9.07 | 2.15
2015-02-18 |  | 653 | 141.42 | 1.7 |  | 8.5 | 3.08 | 97 | 5.4 | 0.12 | 13.75
2015-02-18 |  | 657 | 147.25 | 1.6 | 0.53 | 8.2 | 1.76 | 54 | 3.3 | 0.12 | 14.08 | 1.04 | 29.49 | 11.03 | 2.63
2015-03-13 |  | 36 | 0 | 6.1 | 0.79 | 7.6 | 1.12 | 33 |  | 24.91 | 16.82 | 1.3 | 48.69 | 3.64 | 6.78
2015-03-13 |  | 35 | 1.66 | 6.7 | 0.78 | 7.6 | 1.04 | 30 |  | 24.95 | 16.82
2015-03-13 |  | 34 | 3.53 | 4.6 | 0.74 | 7.7 | 0.92 | 27 | 1.73 | 25.4 | 16.52
2015-03-13 |  | 33 | 6.81 | 4 |  | 7.8 | 0.61 | 18 | 1.47 | 25.73 | 16.52
2015-03-13 |  | 32 | 8.15 | 3.6 | 0.74 | 7.7 | 0.46 | 14 | 1.36 | 25.74 | 16.42 | 1.07 | 33.48 | 4.5 | 5.68
2015-03-13 |  | 31 | 10.61 | 3.3 |  | 7.8 | 0.29 | 10 | 1.03 | 25.92 | 16.24
2015-03-13 |  | 30 | 14.75 | 3.3 | 0.77 |  | 0.34 | 11 | 1.14 | 26.07 | 16.1 | 1.26 | 32.98 | 6.78 | 5.49
2015-03-13 |  | 29.5 | 17.56 | 2.8 |  | 7.9 | 0.24 | 8 | 0.91 | 26.31 | 16.14
2015-03-13 |  | 29 | 20.25 | 3.1 |  | 8 | 0.19 | 7 | 0.78 | 26.49 | 16.38
2015-03-13 |  | 28 | 23.57 | 2.9 |  | 7.9 | 0.28 | 9 | 0.94 | 26.58 | 16.11
2015-03-13 |  | 27 | 26.19 | 3.1 | 0.82 | 7.9 | 0.25 | 8 | 0.81 | 26.67 | 16.07 | 1.26 | 30.84 | 7.35 | 4.78
2015-03-13 |  | 26 | 28.76 | 2.5 |  | 7.8 | 0.3 | 10 | 0.97 | 26.86 | 15.86
2015-03-13 |  | 25 | 32.84 | 2.7 |  | 7.8 | 0.2 | 7 | 0.74 | 26.9 | 16.08
2015-03-13 |  | 24 | 37.09 | 3 | 0.78 | 7.9 | 0.16 | 6 | 0.68 | 27.28 | 15.86 | 1.46 | 26.7 | 6.35 | 3.36
2015-03-13 |  | 23 | 39.66 | 4.9 |  | 8 | 0.15 | 6 | 0.6 | 27.69 | 15.57
2015-03-13 |  | 22 | 43.92 | 5.2 | 0.85 | 8.1 | 0.12 | 5 | 0.49 | 28.18 | 15.34 | 1.21 | 17.49 | 6.21 | 2.25
2015-03-13 |  | 21 | 46.63 | 5.3 | 0.83 | 8.1 | 0.13 | 5 | 0.56 | 27.89 | 15.52
2015-03-13 |  | 20 | 51.45 |  | 0.87 | 8.1 | 0.11 | 4 | 0.5 | 28.34 | 15.25
2015-03-13 |  | 18 | 54.95 | 3.4 | 0.74 | 7.9 | 0.12 | 5 | 0.46 | 28.32 | 14.89 | 1.02 | 13.64 | 3.57 | 1.9
2015-03-17 |  | 34 | 3.53 | 8.4 |  | 6.7 | 1.42 | 43 |  | 23.64 | 17.63 | 1.98 | 64.11 | 4 | 8.46
2015-03-17 |  | 33 | 6.81 | 6.7 | 0.77 | 7.3 | 0.72 | 25 |  | 24.79 | 17.73
2015-03-17 |  | 32 | 8.15 | 5.7 | 0.75 | 7.4 | 0.59 | 21 |  | 25.16 | 17.53 | 1.18 | 39.12 | 3.64 | 6.2
2015-03-17 |  | 31 | 10.61 | 4.8 |  | 7.5 | 0.46 | 18 |  | 25.62 | 17.54
2015-03-17 |  | 30 | 14.75 | 3.3 | 0.65 | 7.6 | 0.55 | 20 |  | 26.05 | 17.24 | 1.19 | 30.84 | 6.57 | 5.71
2015-03-17 |  | 29 | 20.25 | 2.8 |  | 7.7 | 0.93 | 30 |  | 26.51 | 16.99
2015-03-17 |  | 28 | 23.57 | 2.7 |  | 7.8 | 0.72 | 25 | 2.03 | 26.61 | 16.9
2015-03-17 |  | 27 | 26.19 | 2.8 | 0.54 | 7.8 | 0.62 | 22 |  | 26.97 | 16.74 | 1.24 | 26.56 | 5.78 | 4.13
2015-03-17 |  | 26 | 28.76 | 2.8 |  | 7.9 | 0.4 | 16 | 1.12 | 27.42 | 16.18
2015-03-17 |  | 25 | 32.84 | 4.3 |  | 8 | 0.2 | 11 | 0.76 | 27.86 | 15.88
2015-03-17 |  | 24 | 37.09 | 4.3 | 0.76 | 8 | 0.19 | 11 | 0.68 | 28.43 | 15.44 | 1.15 | 15.56 | 5.78 | 2.17
2015-03-17 |  | 23 | 39.66 | 4.3 |  | 7.9 | 0.13 | 4 |  | 29.06 | 15.11
2015-03-17 |  | 22 | 43.92 | 4.2 | 0.73 | 7.9 | 0.12 | 4 | 0.45 | 29.5 | 14.84 | 0.92 | 12.64 | 5 | 1.77
2015-03-17 |  | 21 | 46.63 | 4.3 | 0.69 | 7.9 | 0.1 | 4 | 0.49 | 29.16 | 15.01
2015-03-17 |  | 20 | 51.45 | 4.3 | 0.7 | 7.8 | 0.1 | 4 | 0.43 | 30.84 | 14.25
2015-03-17 |  | 18 | 54.95 | 4.4 |  | 7.8 | 0.11 | 4 | 0.51 | 31.28 | 14.03 | 0.61 | 8 | 2.78 | 1.35
2015-03-17 |  | 17 | 58.89 | 4 | 0.75 | 7.8 | 0.11 | 4 | 0.51 | 29.89 | 14.68
2015-03-17 |  | 16 | 63.08 | 2.4 |  | 7.8 | 0.1 | 4 | 0.39 | 29.9 | 14.73
2015-03-17 |  | 15 | 69.99 | 2.4 | 0.8 | 8.1 | 0.14 | 5 | 0.47 | 27.28 | 15.5 | 0.89 | 14.56 | 4.64 | 2.14
2015-03-17 |  | 14 | 74.43 | 3 |  | 8.1 | 0.11 | 4 | 0.4 | 27.02 | 15.48
2015-03-17 |  | 13 | 78.54 | 2.1 | 0.84 | 8.1 | 0.12 | 4 | 0.41 | 26.77 | 15.73 | 0.89 | 14.49 | 3.28 | 2.13
2015-03-17 |  | 12 | 84.45 | 1.1 |  | 8.2 | 0.23 | 8 | 0.44 | 21.51 | 16.48
2015-03-17 |  | 11 | 89.77 | 3.6 |  | 8.3 | 0.4 | 14 | 0.71 | 21.92 | 16.16
2015-03-17 |  | 10 | 93.6 | 3 |  | 8.3 | 0.29 | 10 | 1.1 | 21.09 | 16.44
2015-03-17 |  | 9 | 96.79 | 1.9 | 0.76 | 8.4 | 0.3 | 10 | 1.12 | 19.05 | 16.69 | 1.33 | 28.34 | 6.71 | 2.84
2015-03-17 |  | 7 | 104.98 | 2.1 | 0.74 | 8.2 | 0.41 | 14 | 1.43 | 16.83 | 16.61
2015-03-17 |  | 6 | 110.9 | 4 | 0.73 | 8.4 | 0.64 | 21 | 2.14 | 11.74 | 17.1 | 1.61 | 37.13 | 6.71 | 2.95
2015-03-17 |  | 5 | 115.63 | 4.6 |  | 8.7 | 1.03 | 34 | 2.31 | 9.31 | 16.61
2015-03-17 |  | 3 | 125.32 | 4.9 | 0.7 | 8.7 | 0.82 | 27 | 2.36 | 6.42 | 16.58 | 1.63 | 42.91 | 7.57 | 3.11
2015-03-17 |  | 2 | 127.71 | 5.3 |  | 8.9 | 0.82 | 27 | 2.26 | 5.35 | 16.72
2015-03-17 |  | 649 | 132.94 | 12.1 | 0.87 | 9 | 1.01 | 33 | 2.95 | 3.16 | 16.62 | 1.53 | 44.48 | 7.14 | 2.75
2015-03-17 |  | 653 | 141.42 | 5.1 |  | 8.8 | 1.08 | 35 | 2.6 | 0.49 | 16.93
2015-03-17 |  | 657 | 147.25 | 3.4 | 0.74 | 8.6 | 0.67 | 22 | 1.49 | 0.14 | 17.02 | 1.81 | 33.7 | 21.06 | 2.65
2015-03-27 |  | 36 | 0 | 11.5 | 0.77 | 6.8 | 1.47 | 54 | 2.95 | 25.55 | 17.98 | 1.61 | 47.05 | 4.78 | 7.46
2015-03-27 |  | 35 | 1.66 | 11.3 | 0.77 | 6.9 | 1.5 | 55 | 3.06 | 25.78 | 17.86
2015-03-27 |  | 34 | 3.53 | 11.4 | 0.79 | 7.1 | 1.03 | 38 | 2.62 | 26 | 17.83
2015-03-27 |  | 33 | 6.81 | 11.3 |  | 7 | 0.77 | 28 | 2.23 | 26.19 | 17.82
2015-03-27 |  | 32 | 8.15 | 7.7 | 0.78 | 7 | 0.74 | 27 | 2.04 | 26.31 | 17.69 | 1.3 | 32.41 | 5.07 | 5.84
2015-03-27 |  | 31 | 10.61 | 5.7 |  | 7 | 0.44 | 16 | 1.36 | 26.37 | 17.48
2015-03-27 |  | 30 | 14.75 | 5.1 | 0.73 | 7.1 | 0.57 | 21 | 1.72 | 26.67 | 17.41 | 1.44 | 30.56 | 6.85 | 5.23
2015-03-27 |  | 29.5 | 17.56 | 4.9 |  | 7.3 | 0.35 | 12 | 1.21 | 26.87 | 17.61
2015-03-27 |  | 29 | 20.25 | 4.8 |  | 7.5 | 0.24 | 9 | 1.03 | 26.98 | 17.52
2015-03-27 |  | 28 | 23.57 | 4.6 |  | 7.6 | 0.18 | 6 | 0.84 | 27.13 | 17.55
2015-03-27 |  | 27 | 26.19 | 4.7 | 0.85 | 7.8 | 0.11 | 4 | 0.62 | 27.43 | 17.37 | 1.19 | 25.2 | 3.21 | 3.68
2015-03-27 |  | 26 | 28.76 | 4.7 |  | 7.9 | 0.1 | 3 | 0.54 | 27.56 | 17.13
2015-03-27 |  | 25 | 32.84 | 4.5 |  | 7.7 | 0.19 | 7 | 0.78 | 28.09 | 16.91
2015-03-27 |  | 24 | 37.09 | 4.5 | 0.85 | 7.9 | 0.11 | 4 | 0.51 | 28.32 | 16.65 | 1.21 | 20.49 | 4.5 | 2.94
2015-03-27 |  | 23 | 39.66 | 4.4 |  | 7.9 | 0.11 | 4 | 0.47 | 28.91 | 16.14
2015-03-27 |  | 22 | 43.92 | 4.7 | 0.83 | 7.8 | 0.13 | 4 | 0.5 | 29.14 | 15.92 | 0.94 | 15.35 | 4.64 | 2.16
2015-03-27 |  | 21 | 46.63 | 4.8 | 0.87 | 7.9 | 0.1 | 3 | 0.58 | 28.98 | 16.08
2015-03-27 |  | 20 | 51.45 | 4.3 | 0.82 | 7.8 | 0.08 | 3 | 0.45 | 29.47 | 15.61
2015-03-27 |  | 18 | 54.95 | 4.1 | 0.82 | 8.3 | 0.12 | 4 | 0.6 | 28.12 | 15.9 | 0.69 | 11.99 | 2.21 | 1.96
2015-04-13 |  | 36 | 0 | 19.1 | 0.8 | 7.1 | 2.86 | 116 | 4.13 | 26.22 | 17.32 | 1.29 | 38.91 | 2.14 | 6.97
2015-04-13 |  | 35 | 1.66 | 17.3 | 0.78 | 7.2 | 2.51 | 101 | 5.68 | 26.5 | 16.84
2015-04-13 |  | 34 | 3.53 | 20.4 | 0.77 | 7.3 | 2.49 | 100 | 5.59 | 26.76 | 17.03
2015-04-13 |  | 33 | 6.81 | 12 |  | 7.4 | 1.29 | 51 | 2.7 | 27.02 | 16.64
2015-04-13 |  | 32 | 8.15 | 12.5 | 0.83 | 7.5 | 1.1 | 43 | 2.73 | 27.15 | 16.74 | 0.99 | 28.99 | 2.14 | 5.91
2015-04-13 |  | 31 | 10.61 | 9.2 |  | 7.4 | 0.81 | 31 | 2.15 | 27.28 | 16.49
2015-04-13 |  | 30 | 14.75 | 6.5 | 0.77 | 7.6 | 0.66 | 25 | 1.72 | 27.51 | 16.26 | 1.05 | 27.2 | 5.85 | 5.17
2015-04-13 |  | 29.5 | 17.56 | 6 |  | 7.6 | 0.66 | 24 | 1.83 | 27.64 | 16.41
2015-04-13 |  | 29 | 20.25 | 5.8 |  | 7.5 | 0.66 | 24 | 1.87 | 27.74 | 16.39
2015-04-13 |  | 28 | 23.57 | 6.1 |  | 7.7 | 0.57 | 21 | 1.7 | 27.88 | 16.44
2015-04-13 |  | 27 | 26.19 | 6 | 0.76 | 7.8 | 0.54 | 20 | 1.49 | 28.16 | 16.52 | 1.06 | 23.06 | 5 | 3.87
2015-04-13 |  | 26 | 28.76 | 6 |  | 7.9 | 0.44 | 16 | 1.19 | 28.41 | 16.33
2015-04-13 |  | 25 | 32.84 | 5.2 |  | 7.8 | 0.59 | 22 | 1.36 | 28.82 | 15.98
2015-04-13 |  | 24 | 37.09 | 5.3 | 0.77 | 7.8 | 0.36 | 12 | 0.91 | 29.13 | 15.64 | 1.08 | 18.21 | 6.5 | 2.8
2015-04-13 |  | 23 | 39.66 | 5.4 |  | 7.8 | 0.45 | 16 | 1.27 | 29.42 | 15.34
2015-04-13 |  | 22 | 43.92 | 5.5 | 0.72 | 7.9 | 0.43 | 15 | 1.21 | 29.62 | 14.96 | 0.86 | 16.56 | 5.5 | 2.52
2015-04-13 |  | 21 | 46.63 | 6.2 |  | 7.9 | 0.65 | 24 | 1.48 | 29.59 | 15.16
2015-04-13 |  | 20 | 51.45 | 5.3 | 0.75 | 7.9 | 0.28 | 9 | 0.88 | 29.99 | 14.67
2015-04-13 |  | 18 | 54.95 | 7.4 | 0.83 | 8.3 | 0.28 | 9 | 1 | 29.51 | 14.98 | 0.61 | 12.92 | 2.78 | 1.92
2015-04-21 |  | 34 | 3.53 | 16 | 0.62 | 6.8 | 4.73 | 214 |  | 26.99 | 17.85 | 1.33 | 39.34 | 3.86 | 6.97
2015-04-21 |  | 33 | 6.81 | 12 |  | 6.8 | 3.96 | 172 |  | 27.16 | 17.94
2015-04-21 |  | 32 | 8.15 | 10.7 | 0.6 | 6.9 | 3.13 | 126 |  | 27.26 | 17.85 | 1.24 | 34.48 | 4.14 | 6.42
2015-04-21 |  | 31 | 10.61 | 11.7 |  | 6.8 | 5.16 | 238 |  | 27.5 | 17.76
2015-04-21 |  | 30 | 14.75 | 11.8 | 0.51 | 6.9 | 5.42 | 252 |  | 27.62 | 17.66 | 1.04 | 27.77 | 4.43 | 5.75
2015-04-21 |  | 29 | 20.25 | 8.1 |  | 7 | 3.42 | 142 |  | 27.91 | 17.37
2015-04-21 |  | 28 | 23.57 | 8.4 |  | 7.1 | 4.24 | 187 |  | 27.97 | 17.28
2015-04-21 |  | 27 | 26.19 | 8.6 | 0.47 | 7.1 | 3.95 | 171 | 7.97 | 28.05 | 17.22 | 1.26 | 26.42 | 6.57 | 5.1
2015-04-21 |  | 26 | 28.76 | 7 |  | 7.2 | 3.39 | 141 | 8.59 | 28.25 | 17.02
2015-04-21 |  | 25 | 32.84 | 6.9 |  | 7.3 | 3.31 | 136 | 6.65 | 28.42 | 16.85
2015-04-21 |  | 24 | 37.09 | 6.8 | 0.55 | 7.5 | 1.37 | 58 | 3.26 | 28.92 | 16.4 | 1.17 | 21.7 | 5.35 | 3.49
2015-04-21 |  | 23 | 39.66 | 8 |  | 7.5 | 1.65 | 69 | 3.43 | 28.96 | 16.3
2015-04-21 |  | 22 | 43.92 | 5.5 | 0.64 | 7.5 | 0.82 | 36 | 1.97 | 29.37 | 16 | 0.77 | 13.28 | 7 | 2.41
2015-04-21 |  | 21 | 46.63 | 8.2 | 0.67 | 7.6 | 1.04 | 45 | 2.28 | 29.45 | 16.08
2015-04-21 |  | 20 | 51.45 | 7 | 0.68 | 7.6 | 0.74 | 32 | 1.8 | 30.1 | 15.31
2015-04-21 |  | 18 | 54.95 | 5.7 | 0.64 | 7.4 | 0.68 | 30 | 1.48 | 31.43 | 13.35 | 0.71 | 14.56 | 3.43 | 2.01
2015-04-21 |  | 17 | 58.89 | 3.1 | 0.6 | 7.4 | 0.53 | 24 | 1.43 | 29.39 | 14.92
2015-04-21 |  | 16 | 63.08 | 2.2 |  | 7.5 | 0.54 | 25 | 1.47 | 27.42 | 15.75
2015-04-21 |  | 15 | 69.99 | 4.3 | 0.67 | 7.4 | 0.76 | 33 | 2.08 | 25.36 | 16.77 | 0.7 | 16.21 | 5 | 3.05
2015-04-21 |  | 14 | 74.43 | 2.5 |  | 7.6 | 1.1 | 47 | 2.64 | 25.99 | 16.21
2015-04-21 |  | 13 | 78.54 | 2.1 | 0.54 | 7.6 | 1.09 | 47 | 2.67 | 24.26 | 16.53 | 0.89 | 20.7 | 5.64 | 2.9
2015-04-21 |  | 12 | 84.45 | 1.7 |  | 7.7 | 0.94 | 41 | 2.35 | 22.17 | 16.64
2015-04-21 |  | 11 | 89.77 | 1.5 |  | 7.8 | 0.87 | 38 | 2.28 | 20.41 | 16.62
2015-04-21 |  | 10 | 93.6 | 4.1 |  | 8.1 | 1.87 | 78 | 4.05 | 16.63 | 16.57
2015-04-21 |  | 9 | 96.79 | 2.4 | 0.56 | 8.2 | 1.46 | 47 | 3.82 | 14.91 | 16.62 | 1.17 | 37.2 | 5.93 | 3.39
2015-04-21 |  | 7 | 104.98 | 3.1 | 0.5 | 8.4 | 1.69 | 53 | 4.21 | 11.84 | 17.12
2015-04-21 |  | 6 | 110.9 | 2.4 | 0.5 | 8.5 | 1.65 | 52 | 3.76 | 8.99 | 17.31 | 1.09 | 40.2 | 6.5 | 3.36
2015-04-21 |  | 5 | 115.63 | 2.1 |  | 8.6 | 1.73 | 54 | 3.76 | 7.11 | 17.25
2015-04-21 |  | 3 | 125.32 | 2.1 | 0.38 | 8.7 | 1.76 | 55 |  | 4.43 | 17.22 | 0.97 | 39.91 | 6.57 | 3.26
2015-04-21 |  | 2 | 127.71 | 3.6 |  | 8.7 | 1.52 | 49 | 3.69 | 3.64 | 17.29
2015-04-21 |  | 649 | 132.94 | 3.7 | 0.52 | 8.8 | 1.6 | 51 | 3.76 | 2.4 | 17.15 | 1.02 | 39.77 | 6 | 3.16
2015-04-21 |  | 653 | 141.42 | 14.7 |  | 8.9 | 0.98 | 34 | 2.54 | 0.2 | 17.82
2015-04-21 |  | 657 | 147.25 | 4.4 | 0.7 | 8.6 | 0.59 | 24 | 1.54 | 0.13 | 18.03 | 2.46 | 38.34 | 13.56 | 2.69
2015-04-27 |  | 36 | 0 | 11 | 0.67 | 7.2 | 3.83 | 142 | 6.45 | 27.08 | 16.92 | 1.44 | 39.77 | 5.14 | 6.88
2015-04-27 |  | 35 | 1.66 | 9.6 | 0.75 | 7.4 | 2.11 | 72 | 3.27 | 27.48 | 16.88
2015-04-27 |  | 34 | 3.53 | 9.5 | 0.77 | 7.4 | 2.27 | 78 | 3.32 | 27.74 | 16.88
2015-04-27 |  | 33 | 6.81 | 8.5 |  | 7.7 | 0.94 | 23 | 2.66 | 27.92 | 16.82
2015-04-27 |  | 32 | 8.15 | 8.3 | 0.78 | 7.5 | 1.21 | 34 | 2.32 | 27.98 | 16.84 | 0.76 | 22.56 | 3.71 | 5.39
2015-04-27 |  | 31 | 10.61 | 8 |  | 7.7 | 0.86 | 20 | 1.59 | 28 | 16.74
2015-04-27 |  | 30 | 14.75 | 7.4 | 0.78 | 7.7 | 0.95 | 24 | 1.92 | 28.08 | 16.68 | 1.11 | 27.06 | 5.71 | 5.23
2015-04-27 |  | 29.5 | 17.56 | 7.3 |  | 7.7 | 0.88 | 21 | 1.7 | 28.2 | 16.78
2015-04-27 |  | 29 | 20.25 | 8.5 |  | 7.9 | 0.76 | 16 | 1.69 | 28.34 | 16.96
2015-04-27 |  | 28 | 23.57 | 6.5 |  | 7.8 | 0.86 | 20 | 1.63 | 28.49 | 16.64
2015-04-27 |  | 27 | 26.19 | 6 |  | 7.8 | 1 | 26 | 1.17 | 28.76 | 16.46 | 1.2 | 23.92 | 6.43 | 4.33
2015-04-27 |  | 26 | 28.76 | 6.2 |  | 7.9 | 0.85 | 20 | 1.59 | 28.83 | 16.74
2015-04-27 |  | 25 | 32.84 | 5.3 |  | 7.8 | 0.76 | 16 | 0.88 | 29.42 | 16
2015-04-27 |  | 24 | 37.09 | 5 | 0.79 | 7.9 | 0.66 | 12 | 1.14 | 29.89 | 15.59 | 0.66 | 10.71 | 7.21 | 2.09
2015-04-27 |  | 23 | 39.66 | 5.5 |  | 7.9 | 0.68 | 13 | 0.9 | 29.45 | 15.83
2015-04-27 |  | 22 | 43.92 | 5.1 | 0.82 | 7.9 | 0.62 | 10 | 1.24 | 29.47 | 16 | 1.33 | 21.2 | 8.57 | 3.49
2015-04-27 |  | 21 | 46.63 | 6.4 | 0.82 | 7.9 | 0.45 | 3 | 1.45 | 29.92 | 15.73
2015-04-27 |  | 20 | 51.45 | 4.5 | 0.82 | 8.1 | 0.24 | 1 | 0.82 | 30.06 | 15.88
2015-04-27 |  | 18 | 54.95 | 4.2 | 0.77 | 8 | 0.47 | 4 | 1.09 | 30.56 | 14.93 | 0.84 | 15.14 | 6.57 | 2.43
2015-05-19 |  | 34 | 3.53 | 12.4 | 0.41 | 6.3 | 10.03 | 519 |  | 26.97 | 16.27 | 3.39 | 78.53 | 10.21 | 10.59
2015-05-19 |  | 33 | 6.81 | 11.2 | 0.44 | 6.8 | 7.99 | 409 |  | 27.94 | 17
2015-05-19 |  | 32 | 8.15 | 9.7 | 0.46 | 6.9 | 5.71 | 286 |  | 28.24 | 16.96 | 2.17 | 54.62 | 5.43 | 8.49
2015-05-19 |  | 31 | 10.61 | 8.2 |  | 7.1 | 4.15 | 202 | 9.27 | 28.61 | 16.89
2015-05-19 |  | 30 | 14.75 | 8.1 | 0.41 | 7.1 | 5.19 | 258 |  | 28.98 | 16.77 | 1.58 | 40.12 | 4.64 | 6.62
2015-05-19 |  | 29 | 20.25 | 6.6 |  | 7.1 | 3.42 | 162 | 9.1 | 29.32 | 16.47
2015-05-19 |  | 28 | 23.57 | 7.9 |  | 7.1 | 5.89 | 296 |  | 29.25 | 16.63
2015-05-19 |  | 27 | 26.19 | 6.8 | 0.4 | 7.2 | 4.31 | 211 |  | 29.39 | 16.51 | 1.61 | 34.2 | 5.71 | 6.1
2015-05-19 |  | 26 | 28.76 | 6.2 |  | 7.3 | 3.71 | 178 | 8.48 | 29.56 | 16.37
2015-05-19 |  | 25 | 32.84 | 8 |  | 7.3 | 6.34 | 320 |  | 29.64 | 16.27
2015-05-19 |  | 24 | 37.09 | 4.8 | 0.41 | 7.5 | 2.13 | 93 | 5.35 | 29.94 | 15.93 | 1.78 | 28.56 | 7.21 | 4.62
2015-05-19 |  | 23 | 39.66 | 4.7 |  | 7.5 | 1.75 | 72 | 4.6 | 30.05 | 15.82
2015-05-19 |  | 22 | 43.92 | 4.4 | 0.53 | 7.5 | 1.21 | 39 | 2.97 | 30.31 | 15.59 | 1.59 | 21.06 | 10.78 | 3.2
2015-05-19 |  | 21 | 46.63 | 4.6 | 0.55 | 7.4 | 1.57 | 54 | 3.26 | 30.18 | 15.76
2015-05-19 |  | 20 | 51.45 | 4.3 | 0.61 | 7.5 | 0.77 | 20 | 2.14 | 30.84 | 15.11
2015-05-19 |  | 18 | 54.95 | 5.5 | 0.69 | 7.4 | 0.54 | 10 | 1.43 | 30.98 | 14.6 | 0.91 | 19.63 | 5.57 | 2.47
2015-05-19 |  | 17 | 58.89 | 4 | 0.67 | 7.3 | 0.64 | 15 | 1.62 | 29.67 | 15.32
2015-05-19 |  | 16 | 63.08 | 4 |  | 7.6 | 0.63 | 14 | 1.75 | 27.36 | 16.37
2015-05-19 |  | 15 | 69.99 | 4.2 | 0.74 | 7.5 | 0.78 | 21 | 2.1 | 26.58 | 16.6 | 1.03 | 25.92 | 6.35 | 3.16
2015-05-19 |  | 14 | 74.43 | 2.6 |  | 7.5 | 0.69 | 17 | 1.82 | 26.11 | 16.57
2015-05-19 |  | 13 | 78.54 | 3 | 0.7 | 7.3 | 0.82 | 22 | 1.98 | 24.51 | 16.88 | 1.05 | 25.92 | 6.21 | 3.03
2015-05-19 |  | 12 | 84.45 | 2.6 |  | 7.8 | 0.95 | 28 |  | 21.65 | 17.09
2015-05-19 |  | 11 | 89.77 | 2 |  | 7.9 | 1.12 | 35 | 1.94 | 19.76 | 16.97
2015-05-19 |  | 10 | 93.6 | 2.4 |  | 8.1 | 1.74 | 62 | 3.84 | 16.56 | 16.92
2015-05-19 |  | 9 | 96.79 | 3.2 | 0.74 | 8.2 | 1.06 | 33 | 2.3 | 14.79 | 17.24 | 1.18 | 37.55 | 6.07 | 3.55
2015-05-19 |  | 7 | 104.98 | 2.3 | 0.7 | 8.4 | 1.02 | 31 | 2.11 | 12.96 | 17.31
2015-05-19 |  | 6 | 110.9 | 2.4 | 0.69 | 8.5 | 1.02 | 31 | 2.31 | 9.82 | 17.48 | 1.17 | 37.62 | 6.21 | 3.52
2015-05-19 |  | 5 | 115.63 | 2.1 |  | 8.5 | 1.03 | 31 | 2.38 | 7.35 | 17.9
2015-05-19 |  | 3 | 125.32 | 1.7 | 0.61 | 8.4 | 1.02 | 31 | 2.22 | 4.3 | 18.27 | 1.3 | 39.98 | 7.78 | 3.33
2015-05-19 |  | 2 | 127.71 | 1.9 |  | 8.4 | 0.97 | 29 | 1.5 | 3.63 | 18.48
2015-05-19 |  | 649 | 132.94 | 2 | 0.57 | 8.5 | 1.06 | 33 | 1.78 | 2 | 18.9 | 1.69 | 42.62 | 6.43 | 3.49
2015-05-19 |  | 653 | 141.42 | 3.1 |  | 8.1 | 1.3 | 43 | 2.28 | 0.24 | 19.14
2015-05-19 |  | 657 | 147.25 | 2.1 | 0.53 | 7.9 | 0.94 | 28 | 1.57 | 0.1 | 19.11 | 2.86 | 34.06 | 15.85 | 3.33
2015-05-27 |  | 34 | 3.53 | 8.6 | 0.55 | 6.9 | 4.35 | 148 | 5.55 | 29.14 | 18.27 | 1.93 | 52.48 | 5.06 | 8.54
2015-05-27 |  | 33 | 6.81 | 6.9 | 0.69 | 7.3 | 1.48 | 52 | 2.76 | 29.32 | 18.02
2015-05-27 |  | 32 | 8.15 | 6.5 | 0.66 | 7.3 | 1.69 | 59 | 3.12 | 29.38 | 17.94 | 2.79 | 45.59 | 5.77 | 7.11
2015-05-27 |  | 31 | 10.61 | 6.2 |  | 7.3 | 1.61 | 56 | 3.04 | 29.38 | 17.78
2015-05-27 |  | 30 | 14.75 | 5.1 | 0.59 | 7.4 | 1.14 | 41 | 3 | 29.44 | 17.28 | 1.93 | 42.83 | 5.41 | 6.34
2015-05-27 |  | 29.5 | 17.56 | 4.7 |  | 7.4 | 0.96 | 35 | 1.94 | 29.54 | 17.13
2015-05-27 |  | 29 | 20.25 | 4.6 |  | 7.4 | 0.81 | 30 | 2.16 | 29.69 | 17.2
2015-05-27 |  | 28 | 23.57 | 4.9 |  | 7.4 | 0.95 | 34 | 2.31 | 29.72 | 17.25
2015-05-27 |  | 27 | 26.19 | 4.3 | 0.62 | 7.5 | 0.64 | 24 | 1.76 | 29.89 | 17.07 | 2.08 | 36.33 | 6.89 | 5.43
2015-05-27 |  | 26 | 28.76 | 4.3 |  | 7.5 | 0.58 | 22 | 1.65 | 29.95 | 17
2015-05-27 |  | 25 | 32.84 | 4.2 |  | 7.6 | 0.6 | 23 | 1.64 | 30.47 | 16.18
2015-05-27 |  | 24 | 37.09 | 4 | 0.69 | 7.5 | 0.42 | 17 | 1.2 | 30.87 | 15.67 | 1.57 | 25.7 | 10.73 | 3.29
2015-05-27 |  | 23 | 39.66 | 4 |  | 7.5 | 0.4 | 16 | 1.19 | 30.76 | 15.64
2015-05-27 |  | 22 | 43.92 | 4.1 | 0.69 | 7.4 | 0.36 | 15 | 1.06 | 30.96 | 15.27 | 1.29 | 24.82 | 10.53 | 3.21
2015-05-27 |  | 21 | 46.63 | 4 | 0.66 | 7.4 | 0.44 | 17 | 1.27 | 31.03 | 15.17
2015-05-27 |  | 20 | 51.45 | 4 | 0.71 | 7.4 | 0.25 | 11 | 0.83 | 31.08 | 14.86
2015-05-27 |  | 18 | 54.95 | 3.9 | 0.74 | 7.6 | 0.24 | 11 | 0.82 | 30.98 | 14.86 | 0.96 | 22.14 | 8.17 | 2.65
2015-06-24 |  | 18 | 54.95 | 4.2 |  | 7.4 | 0.66 | 20 | 0.86 | 31.79 | 16.46 | 1.22 | 18.28 | 7.32 | 2.46
2015-06-24 |  | 20 | 51.45 | 4.8 |  | 7.3 | 0.3 | 3 | 1.09 | 31.68 | 16.9
2015-06-24 |  | 21 | 46.63 | 5.2 |  | 7.3 | 0.5 | 13 | 1.44 | 31.27 | 18.15
2015-06-24 |  | 22 | 43.92 | 5.1 |  | 7.2 | 0.46 | 11 | 0.9 | 31.24 | 18.2 | 2.76 | 31.13 | 7.37 | 3.66
2015-06-24 |  | 23 | 39.66 | 4.7 |  | 7.1 | 0.65 | 19 | 1.69 | 31.05 | 18.76
2015-06-24 |  | 24 | 37.09 | 5 |  | 7.2 | 0.72 | 23 | 1.84 | 30.9 | 19.27 | 4 | 42.47 | 4.66 | 4.9
2015-06-24 |  | 25 | 32.84 | 5.2 |  | 7.1 | 0.78 | 25 | 2.33 | 30.88 | 19.81
2015-06-24 |  | 26 | 28.76 | 5.1 |  |  | 0.91 | 31 | 2.36 | 30.79 | 20.4
2015-06-24 |  | 27 | 26.19 | 5.8 |  | 7.2 | 0.79 | 26 | 1.76 | 30.81 | 20.56 | 1.68 | 44.13 | 0.98 | 7.32
2015-06-24 |  | 28 | 23.57 | 6.9 |  | 7.2 | 0.81 | 27 | 2.18 | 30.84 | 20.39
2015-06-24 |  | 29 | 20.25 | 7.3 |  | 7.1 | 0.99 | 35 | 2.49 | 30.85 | 20.52
2015-06-24 |  | 30 | 14.75 | 8.7 |  | 7.1 | 0.83 | 28 | 2.22 | 30.91 | 20.88 | 0.98 | 36.71 | 0.45 | 7.71
2015-06-24 |  | 31 | 10.61 | 9.9 |  | 6.8 | 1.19 | 44 | 2.8 | 30.85 | 20.7
2015-06-24 |  | 32 | 8.15 | 6.7 |  | 6.7 | 1.67 | 66 | 3.89 | 30.5 | 20.64 | 1.78 | 52.78 | 4.23 | 11.57
2015-06-24 |  | 33 | 6.81 | 5 |  | 6.4 | 1.91 | 78 | 3.8 | 30.06 | 20.56
2015-06-24 |  | 34 | 3.53 | 6.2 |  | 6.4 | 1.58 | 62 | 4 | 28.28 | 21.78
2015-06-24 |  | 35 | 1.66 | 6.4 |  |  | 2.64 |  | 4.58 | 27.28 | 21.2
2015-06-24 |  | 36 | 0 | 7.7 |  |  | 2.26 | 94 | 3.98 | 26.35 | 21.36 | 6.4 | 188.03 | 8.64 | 25.59
2015-07-01 |  | 21 | 46.63 | 4.7 |  | 7.1 | 0.83 | 2 | 1.97 | 31.29 | 19.67
2015-07-01 |  | 22 | 43.92 | 3 |  | 7.1 | 0.92 | 7 | 2.07 | 31.26 | 19.72 | 2.2 | 20.78 | 3.75 | 3.8
2015-07-01 |  | 23 | 39.66 | 4.5 |  | 7 | 1.22 | 26 | 2.84 | 31.17 | 20.23
2015-07-01 |  | 24 | 37.09 | 3.5 |  | 6.9 | 1.92 | 69 | 4.24 | 31.08 | 20.66 | 2.18 | 23.96 | 1.68 | 4.23
2015-07-01 |  | 25 | 32.84 | 6.1 |  | 6.9 | 1.91 | 68 | 3.7 | 31.09 | 21.25
2015-07-01 |  | 26 | 28.76 | 6.6 |  | 6.8 | 1.18 | 23 | 2.74 | 31.12 | 21.66
2015-07-01 |  | 27 | 26.19 | 9 |  | 6.7 | 1.3 | 31 | 2.87 | 31.14 | 21.83 | 1.37 | 14.78 | 2.21 | 5.44
2015-07-01 |  | 28 | 23.57 | 7.5 |  | 6.7 | 1.2 | 25 | 2.63 | 31.15 | 22.11
2015-07-01 |  | 29 | 20.25 | 8.2 |  | 6.6 | 3.6 | 173 | 8.66 | 31.19 | 22.13
2015-07-01 |  | 30 | 14.75 | 7.6 |  | 6.6 | 1.57 | 47 | 3.41 | 31.17 | 22.31 | 0.94 | 17.3 | 1.96 | 6.61
2015-07-01 |  | 31 | 10.61 | 8 |  | 6.4 | 2.04 | 76 | 5.02 | 31.22 | 22.54
2015-07-01 |  | 32 | 8.15 | 7.6 |  | 6.5 | 1.4 | 37 | 2.94 | 31.13 | 22.55 | 0.89 | 24.09 | 1.94 | 7.7
2015-07-01 |  | 33 | 6.81 | 8.1 |  | 6.4 | 1.17 | 22 | 2.97 | 31.03 | 22.83
2015-07-01 |  | 34 | 3.53 | 8.8 |  | 6 | 3.11 | 143 | 4.39 | 30.52 | 22.97
2015-07-01 |  | 35 | 1.66 | 9.2 |  | 5.9 | 4.6 | 234 | 10.89 | 30.27 | 23.17
2015-07-01 |  | 36 | 0 | 9.9 |  | 5.8 | 7.4 | 407 | 17.12 | 30.21 | 23.14 | 1.68 | 36.68 | 4.99 | 12.06
2015-07-21 |  | 17 | 58.89 | 3.2 |  | 7.3 | 0.75 | 25 | 0.8 | 31.91 | 18.89
2015-07-21 |  | 16 | 63.08 | 3.4 |  | 7.1 | 0.5 | 16 | 0.93 | 30.92 | 19.78
2015-07-21 |  | 15 | 69.99 | 3.7 |  | 6.9 | 0.37 | 11 | 1.13 | 30.07 | 20.27
2015-07-21 |  | 14 | 74.43 | 3.6 |  | 7 | 0.31 | 10 | 0.98 | 29.5 | 20.31
2015-07-21 |  | 13 | 78.54 | 2.6 |  | 7 | 0.46 | 15 | 1.04 | 28.08 | 20.51 | 1.49 | 24.79 | 5.18 | 3.3
2015-07-21 |  | 12 | 84.45 | 3.1 |  | 6.9 | 0.48 | 15 | 1.57 | 26.04 | 21.29
2015-07-21 |  | 11 | 89.77 | 2.6 | 0.66 | 7 | 0.76 | 25 | 2.14 | 24.92 | 21.53
2015-07-21 |  | 10 | 93.6 | 2.2 |  | 7.3 | 0.53 | 17 | 1.46 | 21.29 | 21.22
2015-07-21 |  | 9 | 96.79 | 3.4 |  | 7.4 | 0.51 | 16 | 1.68 | 20.62 | 21.52 | 1.53 | 32.88 | 4.54 | 3.76
2015-07-21 |  | 7 | 104.98 | 7.6 | 0.83 | 7.8 | 0.63 | 21 | 1.93 | 16.76 | 21.34
2015-07-21 |  | 6 | 110.9 | 9.8 | 0.83 | 7.8 | 0.75 | 25 | 2.01 | 13 | 21.92 | 1.2 | 32.5 | 2.42 | 3.7
2015-07-21 |  | 5 | 115.63 | 9.4 |  | 7.9 | 0.69 | 23 | 2.28 | 11.71 | 22.12
2015-07-21 |  | 4 | 119.9 | 5.5 |  | 7.8 | 0.81 | 27 | 1.6 | 9.45 | 22.18
2015-07-21 |  | 3 | 125.32 | 3.2 | 0.69 | 7.5 | 0.62 | 20 | 1.81 | 7.96 | 22.41 | 0.98 | 30.67 | 2.72 | 3.47
2015-07-21 |  | 2 | 127.71 | 1.9 |  | 7.8 | 0.72 | 24 | 1.63 | 6.49 | 22.38
2015-07-21 |  | 649 | 132.94 | 2.6 | 0.68 | 8 | 0.59 | 19 | 1.58 | 4.45 | 22.43 | 0.89 | 29.39 | 2.75 | 3.37
2015-07-21 |  | 653 | 141.42 | 4.4 |  | 8.1 | 0.8 | 26 | 2.2 | 1.15 | 23.11
2015-07-21 |  | 657 | 147.25 | 4.9 |  | 7.7 | 0.6 | 20 | 1.41 | 0.17 | 23.97 | 1.79 | 28.96 | 5.96 | 2.62
2015-07-23 |  | 18 | 54.95 | 3.5 | 0.78 | 7.3 | 0.45 | 16 | 0.81 | 31.81 | 19.04
2015-07-23 |  | 20 | 51.45 | 3.3 | 0.73 | 7.2 | 0.27 | 8 | 0.82 | 32.01 | 18.98
2015-07-23 |  | 21 | 46.63 | 3.3 | 0.72 | 7 | 0.28 | 8 | 0.92 | 31.89 | 19.35
2015-07-23 |  | 22 | 43.92 | 3.4 |  | 7 | 0.39 | 13 | 1.11 | 31.89 | 19.64 | 2.24 | 21.34 | 6.2 | 2.78
2015-07-23 |  | 23 | 39.66 | 3.4 |  | 6.8 | 0.46 | 16 | 1.32 | 31.83 | 20.25
2015-07-23 |  | 24 | 37.09 | 3.2 | 0.6 | 6.7 | 0.57 | 21 | 1.67 | 31.79 | 20.53 | 3.97 | 24.47 | 4.32 | 3.33
2015-07-23 |  | 25 | 32.84 | 3.5 | 0.46 | 6.6 | 0.86 | 34 | 2.25 | 31.72 | 21.19
2015-07-23 |  | 26 | 28.76 | 3.8 |  | 6.3 | 0.87 | 34 | 2.35 | 31.83 | 22.53
2015-07-23 |  | 27 | 26.19 | 3.9 | 0.56 | 6.4 | 0.99 | 40 | 2.66 | 31.84 | 22.57 | 3.81 | 46.43 | 0.5 | 8.22
2015-07-23 |  | 28 | 23.57 | 4 |  | 6.4 | 0.75 | 29 | 2.06 | 31.85 | 22.56
2015-07-23 |  | 29 | 20.25 | 4 |  | 6.4 | 0.87 | 34 | 2.35 | 31.89 | 22.7
2015-07-23 |  | 29.5 | 17.56 | 4.5 |  | 6.3 | 0.82 | 32 | 2.25 | 32.06 | 22.9
2015-07-23 |  | 30 | 14.75 | 5 | 0.66 | 6.4 | 0.8 | 31 | 2.29 | 32.08 | 22.85 | 1.79 | 24.34 | 3.02 | 6.55
2015-07-23 |  | 31 | 10.61 | 6.3 |  | 6.4 | 0.86 | 34 | 2.36 | 32.14 | 22.72
2015-07-23 |  | 32 | 8.15 | 7 | 0.7 | 6.3 | 1.31 | 54 | 3.32 | 32.22 | 22.7 | 2.19 | 32.66 | 3.05 | 10.83
2015-07-23 |  | 33 | 6.81 | 6.5 |  | 6.1 | 2.13 | 91 | 4.72 | 32.12 | 22.51
2015-07-23 |  | 34 | 3.53 | 4.5 |  | 5.7 | 1.71 | 72 | 4.79 | 31.05 | 21.69
2015-07-23 |  | 35 | 1.66 | 5 | 0.65 | 5.8 | 1.58 | 66 | 4 | 30.52 | 22.51
2015-07-23 |  | 36 | 0 | 5.3 | 0.62 | 5.5 | 2.66 | 114 | 4.3 | 29.78 | 22.45 | 4.06 | 62.1 | 12.52 | 17.63
2015-08-21 |  | 21 | 46.63 | 4.2 |  | 6.8 | 0.34 | 12 | 0.89 | 31.9 | 19.89
2015-08-21 |  | 22 | 43.92 | 4 | 0.72 | 6.8 | 0.35 | 12 | 1.05 | 31.92 | 20.24 | 2.04 | 17.65 | 6.12 | 2.99
2015-08-21 |  | 23 | 39.66 | 4.5 |  | 6.5 | 1.1 | 39 | 2.27 | 32 | 21.59
2015-08-21 |  | 24 | 37.09 | 4.4 |  | 6.5 | 0.91 | 32 | 1.85 | 32.13 | 21.74 | 5.76 | 38.72 | 0.51 | 5.35
2015-08-21 |  | 25 | 32.84 | 4.9 |  | 6.6 | 1.13 | 40 | 2.48 | 32.5 | 22.44
2015-08-21 |  | 26 | 28.76 | 5 |  | 6.6 | 0.77 | 27 | 1.86 | 32.63 | 22.84
2015-08-21 |  | 27 | 26.19 | 5 | 0.76 | 6.5 | 0.59 | 21 | 1.7 | 32.73 | 23.03 | 3.09 | 40.88 | 1.47 | 9.37
2015-08-21 |  | 28 | 23.57 | 4.6 |  | 6.6 | 0.65 | 23 | 1.66 | 32.74 | 22.84
2015-08-21 |  | 29 | 20.25 | 4.7 | 0.69 | 6.6 | 0.68 | 24 | 1.85 | 32.82 | 23.04
2015-08-21 |  | 30 | 14.75 | 3.8 |  | 6.7 | 0.77 | 17 | 1.65 | 32.91 | 22.92 | 1.82 | 34.15 | 1.49 | 10.03
2015-08-21 |  | 31 | 10.61 | 5.4 |  | 6.6 | 0.87 | 22 |  | 33.12 | 23.05
2015-08-21 |  | 32 | 8.15 | 6.1 |  | 6.4 | 1.14 | 37 | 1.78 | 33.15 | 23.1 | 1.58 | 31.6 | 1.88 | 12.09
2015-08-21 |  | 33 | 6.81 | 4.2 |  | 6.1 | 0.94 | 26 | 1.79 | 32.79 | 22.79
2015-08-21 |  | 34 | 3.53 | 3.9 |  | 5.2 | 1.71 | 69 | 2.97 | 32.03 | 21.72
2015-08-21 |  | 35 | 1.66 | 5 |  |  | 1.83 | 75 | 3.86 | 31.42 | 22.8
2015-08-21 |  | 36 | 0 | 5.1 |  | 5.4 | 1.12 | 36 | 2.18 | 29.85 | 22.77 | 5.95 | 136.03 | 14.84 | 28.83
2015-08-26 |  | 18 | 54.95 | 3.5 |  | 7.1 | 1.04 |  |  | 31.47 | 19.4 | 1.21 | 12.26 | 5.77 | 2.24
2015-08-26 |  | 17 | 58.89 | 3.2 |  | 6.9 | 0.92 | 30 |  | 30.43 | 19.98
2015-08-26 |  | 16 | 63.08 | 3.2 |  | 7 | 1.08 | 38 |  | 28.92 | 20.64
2015-08-26 |  | 15 | 69.99 | 3.5 |  | 7 | 0.59 | 15 |  | 27.57 | 21.17 | 1.67 | 63.35 | 2.16 | 3.22
2015-08-26 |  | 14 | 74.43 | 3.5 |  | 7.1 | 0.57 | 14 |  | 26.88 | 21.09
2015-08-26 |  | 13 | 78.54 | 3.3 | 0.72 | 6.9 | 0.54 | 13 |  | 26.34 | 21.16 | 2.36 | 22.58 | 1.3 | 3.59
2015-08-26 |  | 12 | 84.45 | 2.4 |  | 7.2 | 0.52 | 12 |  | 23.32 | 21.1
2015-08-26 |  | 11 | 89.77 | 2.3 |  | 7.2 | 0.54 | 13 |  | 21.6 | 21.06
2015-08-26 |  | 10 | 93.6 | 2.5 |  | 7.5 | 0.64 | 18 |  | 18.18 | 20.83
2015-08-26 |  | 9 | 96.79 | 2.6 |  | 7.6 | 0.48 | 10 |  | 16.66 | 20.85 | 4.99 | 33.19 | 1.56 | 4.06
2015-08-26 |  | 8 | 99.77 | 2.9 |  | 7.7 | 0.57 | 15 |  | 15.37 | 20.81
2015-08-26 |  | 7 | 104.98 | 2.7 |  | 7.7 | 0.65 | 18 |  | 13.67 | 20.96
2015-08-26 |  | 6 | 110.9 | 2.4 |  | 7.9 | 0.64 | 18 |  | 9.93 | 21.01 | 5.05 | 31.81 | 0.46 | 3.89
2015-08-26 |  | 5 | 115.63 | 2.3 |  | 7.9 | 0.84 | 27 |  | 7.31 | 20.9
2015-08-26 |  | 4 | 119.9 | 2.3 |  | 7.9 | 0.82 | 26 |  | 5.78 | 21.05
2015-08-26 |  | 3 | 125.32 | 2.1 |  | 8.1 | 0.83 | 26 |  | 4.54 | 21.03 | 2.53 | 25.38 | 1.79 | 3.46
2015-08-26 |  | 2 | 127.71 | 2.1 |  | 8.1 | 0.7 | 21 |  | 3.56 | 21.21
2015-08-26 |  | 649 | 132.94 | 2.2 |  | 8.1 | 0.73 | 22 |  | 2.02 | 21.32 | 1.46 | 26.02 | 1.91 | 3.21
2015-08-26 |  | 653 | 141.42 | 2.3 |  | 7.9 | 0.44 | 9 |  | 0.18 | 22.56
2015-08-26 |  | 657 | 147.25 | 2.1 |  | 7.6 | 0.4 | 7 |  | 0.1 | 22.78 | 2.1 | 24.3 | 9.2 | 2.96
2015-09-24 |  | 36 | 0 | 4.6 |  | 5 | 3.48 | 109 |  | 30.72 | 21.76 | 2.53 | 60.97 | 10.35 | 15.53
2015-09-24 |  | 35 | 1.66 | 4.5 |  | 6 | 1.72 | 57 |  | 32.34 | 21.91
2015-09-24 |  | 34 | 3.53 | 4.3 | 0.7 | 5.9 | 1.34 | 46 |  | 32.6 | 21.93
2015-09-24 |  | 33 | 6.81 | 4.1 |  | 6.5 | 1.34 | 46 | 2.87 | 33.39 | 21.7
2015-09-24 |  | 32 | 8.15 | 4 |  | 6.6 | 0.81 | 31 | 2.24 | 33.46 | 21.63 | 1.08 | 12.21 | 1.57 | 6.33
2015-09-24 |  | 31 | 10.61 | 4.1 |  | 6.7 | 0.75 | 29 | 2.11 | 33.43 | 21.5
2015-09-24 |  | 30 | 14.75 | 3.9 |  | 6.7 | 0.82 | 31 | 2.08 | 33.38 | 21.57 | 1.97 | 14.21 | 1.36 | 5.49
2015-09-24 |  | 29 | 20.25 | 3.8 |  | 6.7 | 0.91 | 34 | 2.07 | 33.25 | 21.49
2015-09-24 |  | 28 | 23.57 | 3.8 |  | 6.7 | 0.55 | 23 | 1.54 | 33.08 | 21.13
2015-09-24 |  | 27 | 26.19 | 3.9 |  | 6.7 | 0.55 | 23 | 1.58 | 32.95 | 20.95 | 2.61 | 17.06 | 0.43 | 4.04
2015-09-24 |  | 26 | 28.76 | 3.8 |  | 6.7 | 1.01 | 37 | 2.42 | 32.79 | 20.74
2015-09-24 |  | 25 | 32.84 | 3.8 |  | 6.6 | 0.95 | 35 | 2.25 | 32.58 | 20.63
2015-09-24 |  | 24 | 37.09 | 3.6 |  | 6.7 | 0.54 | 23 | 1.58 | 32.22 | 19.8 | 1.99 | 12.71 | 3.86 | 2.31
2015-09-24 |  | 23 | 39.66 | 3.6 |  | 7.1 | 0.28 | 15 | 0.9 | 31.75 | 18.75
2015-09-24 |  | 22 | 43.92 | 6.1 |  | 7.3 | 0.16 | 12 | 0.71 | 31.69 | 18.24 | 1.07 | 7.71 | 3.57 | 1.54
2015-09-24 |  | 21 | 46.63 | 5.5 |  | 7.3 | 0.2 | 13 | 0.77 | 31.34 | 18.4
2015-09-24 |  | 20 | 51.45 | 5.3 |  | 7.4 | 0.15 | 5 | 0.51 | 32.41 | 16.97
2015-09-24 |  | 18 | 54.95 | 5.5 |  | 7.4 | 0.14 | 4 | 0.48 | 32.49 | 16.77 | 0.74 | 6.21 | 3.64 | 1.19
2015-09-24 |  | 17 | 58.89 | 5.7 |  | 7.4 | 0.14 | 4 | 0.58 | 31.88 | 17.77
2015-09-24 |  | 16 | 63.08 | 5.3 |  | 7.3 | 0.17 | 5 | 0.61 | 31.88 | 17.81
2015-09-24 |  | 15 | 69.99 | 4.7 |  | 7.3 | 0.26 | 9 | 0.89 | 29.65 | 19.57 | 1.63 | 17.13 | 2.5 | 2.98
2015-09-24 |  | 14 | 74.43 |  |  | 7.2 | 0.24 | 9 | 0.86 | 29.3 | 20.08
2015-09-24 |  | 13 | 78.54 | 3.1 | 0.79 | 7.2 | 0.31 | 12 | 0.93 | 29.07 | 19.5
2015-09-24 |  | 12 | 84.45 |  |  | 7.2 | 0.3 | 12 | 0.89 | 27.77 | 20.11
2015-09-24 |  | 11 | 89.77 | 2.2 |  | 7.2 | 0.36 | 14 | 1.16 | 25.44 | 20.39
2015-09-24 |  | 10 | 93.6 |  |  | 7.2 | 0.29 | 11 | 0.92 | 24.52 | 20.56
2015-09-24 |  | 9 | 96.79 | 1.5 |  | 7.1 | 0.31 | 12 | 0.67 | 23.75 | 20.38 | 2.03 | 14.78 | 2.43 | 1.97
2015-09-24 |  | 8 | 99.77 | 1.3 |  | 7.2 | 0.4 | 16 | 0.79 | 22.24 | 20.45
2015-09-24 |  | 7 | 104.98 | 1.8 |  | 7.3 | 0.54 | 22 | 1.66 | 17.95 | 21.32
2015-09-24 |  | 6 | 110.9 | 1.5 |  | 7.5 | 0.55 | 13 | 0.91 | 15.88 | 21 | 2.68 | 17.06 | 1.5 | 1.93
2015-09-24 |  | 5 | 115.63 | 1.7 |  | 7.7 | 0.4 | 4 | 1.24 | 12.63 | 21.04
2015-09-24 |  | 4 | 119.9 | 1.5 |  | 7.8 | 0.55 | 13 | 1.01 | 10.82 | 21.16
2015-09-24 |  | 3 | 125.32 | 1.5 |  | 7.8 | 0.51 | 10 | 1.39 | 10.05 | 21.06 | 2.87 | 17.92 | 0.5 | 1.77
2015-09-24 |  | 2 | 127.71 | 2.2 |  | 7.8 | 0.43 | 5 | 1.24 | 8.76 | 21.45
2015-09-24 |  | 649 | 132.94 | 1.1 |  | 7.8 | 0.64 | 19 | 1.48 | 6.68 | 21.25 | 4.68 | 28.56 | 0.93 | 3
2015-09-24 |  | 653 | 141.42 | 3 |  | 7.9 | 0.69 | 22 | 1.12 | 2.84 | 21.89
2015-09-24 |  | 657 | 147.25 | 2.6 |  | 7.9 | 0.64 | 19 | 1.22 | 0.83 | 22.15 | 2.3 | 30.56 | 5.82 | 3.23
2015-10-15 |  | 36 | 0 | 7.4 |  | 6.2 | 2.62 | 117 |  | 32.44 | 22.3 | 4.36 | 63.33 | 2.5 | 16.14
2015-10-15 |  | 35 | 1.66 | 7.4 |  | 6.3 | 2.04 | 90 |  | 32.85 | 22.18
2015-10-15 |  | 34 | 3.53 | 5.7 |  | 5.9 | 2.2 | 98 |  | 32.79 | 21.46
2015-10-15 |  | 33 | 6.81 | 5.6 |  | 6.4 | 1.15 | 50 |  | 33.15 | 21.85
2015-10-15 |  | 32 | 8.15 | 5.8 |  | 6.4 | 0.94 | 41 |  | 33.24 | 21.77 | 5.29 | 41.55 | 0.36 | 12.17
2015-10-15 |  | 31 | 10.61 | 5.5 |  | 6.2 | 0.89 | 38 |  | 33.31 | 21.75
2015-10-15 |  | 30 | 14.75 | 5 |  | 6.4 | 0.82 | 35 |  | 33.32 | 21.52 | 5.09 | 29.27 | 0.5 | 8.72
2015-10-15 |  | 29 | 20.25 | 4.2 |  | 6.3 | 0.79 | 33 | 2.2 | 33.27 | 21.39
2015-10-15 |  | 28 | 23.57 | 3.7 |  | 6.4 | 0.6 | 25 | 1.66 | 33.18 | 20.99
2015-10-15 |  | 27 | 26.19 | 3.6 |  | 6.4 | 0.55 | 23 | 1.63 | 33.08 | 20.76 | 7.71 | 42.19 | 3 | 7.43
2015-10-15 |  | 26 | 28.76 | 3.6 |  | 6.6 | 0.86 | 37 | 2.09 | 32.85 | 20.27
2015-10-15 |  | 25 | 32.84 | 3.5 |  | 6.6 | 0.67 | 28 | 1.95 | 32.77 | 20.18
2015-10-15 |  | 24 | 37.09 | 3.3 |  | 6.7 | 0.49 | 20 | 1.36 | 32.55 | 20.4 | 5.96 | 29.91 | 1.21 | 6.04
2015-10-15 |  | 23 | 39.66 | 3.3 |  | 6.8 | 0.4 | 16 | 1.17 | 32.34 | 20.31
2015-10-15 |  | 22 | 43.92 | 5.6 |  | 7 | 0.2 | 7 | 0.7 | 31.94 | 19.48 | 3.41 | 17.13 | 3.14 | 3.78
2015-10-15 |  | 21 | 46.63 | 5.9 |  | 7.1 | 0.15 | 5 | 0.57 | 31.82 | 19.16
2015-10-15 |  | 20 | 51.45 | 6.2 |  | 7.3 | 0.11 | 1 | 0.51 | 31.65 | 18.55
2015-10-15 |  | 18 | 54.95 | 5.5 |  | 7.3 | 0.16 | 3 | 0.48 | 31.64 | 18.18 | 1.63 | 11.99 | 3 | 2.35
2015-10-15 |  | 17 | 58.89 | 5.7 |  | 7.4 | 0.13 | 2 | 0.51 | 31.03 | 18.44
2015-10-15 |  | 16 | 63.08 | 6.3 |  | 7.3 | 0.15 | 2 | 0.7 | 29.75 | 19.27
2015-10-15 |  | 15 | 69.99 | 4.3 |  | 7.2 | 0.23 | 6 | 0.81 | 28.52 | 19.77 | 1.66 | 16.63 | 2.28 | 3.04
2015-10-15 |  | 14 | 74.43 | 4.7 |  | 7.4 | 0.16 | 3 | 0.68 | 27.25 | 19.86
2015-10-15 |  | 13 | 78.54 | 3.8 |  | 7.3 | 0.21 | 5 | 0.55 | 28.44 | 19.82 | 1.61 | 16.92 | 2.14 | 2.84
2015-10-15 |  | 12 | 84.45 | 1.5 |  | 7.2 | 0.21 | 5 | 0.74 | 24.77 | 20.22
2015-10-15 |  | 11 | 89.77 | 2.4 |  | 7.3 | 0.21 | 5 | 0.69 | 23.17 | 20.36
2015-10-15 |  | 10 | 93.6 | 1.8 |  | 7.4 | 0.28 | 7 | 0.68 | 21.01 | 20.37
2015-10-15 |  | 9 | 96.79 | 2.3 |  | 7.4 | 0.29 | 8 | 0.82 | 19.82 | 20.31 | 3.9 | 30.34 | 3.5 | 3.58
2015-10-15 |  | 8 | 99.77 | 4.5 |  | 7.6 | 0.34 | 10 | 0.96 | 17.59 | 20.41
2015-10-15 |  | 7 | 104.98 | 3.4 |  | 7.6 | 0.34 | 10 | 1.01 | 16.53 | 20.45
2015-10-15 |  | 6 | 110.9 | 1.6 |  | 7.7 | 0.44 | 13 | 1.11 | 13.12 | 20.49 | 5.16 | 35.48 | 1.64 | 3.81
2015-10-15 |  | 5 | 115.63 | 1.4 |  | 7.8 | 0.68 | 23 | 1.14 | 10.43 | 20.62
2015-10-15 |  | 4 | 119.9 | 2 |  | 7.8 | 0.44 | 14 | 1.02 | 8.63 | 20.73
2015-10-15 |  | 3 | 125.32 | 2.4 |  | 7.8 | 0.47 | 14 | 1.09 | 6.58 | 20.87 | 3.93 | 33.77 | 1.64 | 3.42
2015-10-15 |  | 2 | 127.71 | 2.2 |  | 7.8 | 0.47 | 14 | 1.33 | 5.66 | 20.8
2015-10-15 |  | 649 | 132.94 | 1.2 |  | 8 | 0.5 | 15 | 1.44 | 3.1 | 20.81 | 2.23 | 33.41 | 3.07 | 3.39
2015-10-15 |  | 653 | 141.42 | 2.7 |  | 7.8 | 0.83 | 28 | 1.69 | 1.04 | 21.12
2015-10-15 |  | 657 | 147.25 | 2.9 |  | 7.5 | 0.71 | 24 | 1.34 | 0.13 | 21.08 | 2.74 | 31.48 | 9.14 | 2.86
2015-11-05 |  | 36 | 0 | 3.7 |  | 6.9 | 1.73 | 50 | 2.52 | 31.54 | 16.5 | 3.87 | 55.9 | 3.21 | 13.4
2015-11-05 |  | 35 | 1.66 | 3.6 |  | 6.9 | 1.48 | 43 | 2.43 | 32.17 | 16.89
2015-11-05 |  | 34 | 3.53 | 3.6 | 0.66 | 6.9 | 1.32 | 38 | 2.51 | 32.49 | 16.99
2015-11-05 |  | 33 | 6.81 | 3.6 |  | 7 | 1.28 | 37 | 2.46 | 32.85 | 17.39
2015-11-05 |  | 32 | 8.15 | 3.6 | 0.63 | 7 | 0.91 | 26 | 2.24 | 32.84 | 17.46
2015-11-05 |  | 31 | 10.61 | 3.6 |  | 6.9 | 0.79 | 23 | 2.16 | 32.87 | 17.67
2015-11-05 |  | 30 | 14.75 | 3.6 | 0.65 | 6.8 | 0.66 | 19 | 1.84 | 32.91 | 17.99
2015-11-05 |  | 29.5 | 17.56 | 3.5 |  | 6.8 | 0.57 | 17 | 1.73 | 32.87 | 18.01
2015-11-05 |  | 29 | 20.25 | 3.5 |  | 6.8 | 0.59 | 17 | 1.66 | 32.9 | 18.18
2015-11-05 |  | 28 | 23.57 | 3.5 |  | 6.8 | 0.52 | 15 | 1.57 | 32.94 | 18.22
2015-11-05 |  | 27 | 26.19 | 3.5 | 0.74 | 6.8 | 0.48 | 14 | 1.39 | 32.88 | 18.22
2015-11-05 |  | 26 | 28.76 | 3.5 |  | 6.9 | 0.43 | 13 | 1.3 | 32.68 | 18.15
2015-11-05 |  | 25 | 32.84 | 3.5 |  | 7.1 | 0.31 | 9 | 1 | 32.31 | 17.98
2015-11-05 |  | 24 | 37.09 | 3.4 |  | 7 | 0.29 | 9 | 0.87 | 31.91 | 17.78 | 1.65 | 9.92 | 5.5 | 3.42
2015-11-05 |  | 23 | 39.66 | 3.4 |  | 7 | 0.24 | 7 | 0.81 | 31.63 | 17.66
2015-11-05 |  | 22 | 43.92 | 3.3 |  | 6.9 | 0.25 | 8 | 0.89 | 31.41 | 17.37 | 2.38 | 15.42 | 6.35 | 3.23
2015-11-05 |  | 21 | 46.63 | 3.3 |  | 7 | 0.36 | 11 | 0.99 | 31.32 | 17.06
2015-11-05 |  | 20 | 51.45 | 3.3 |  | 7 | 0.21 | 6 | 0.61 | 31.47 | 16.88
2015-11-05 |  | 18 | 54.95 | 3.3 |  | 7.1 | 0.17 | 5 | 0.47 | 31.58 | 16.75 | 1.63 | 12.64 | 4.36 | 2.52
2015-11-18 |  | 18 | 54.95 | 2.2 |  | 7.7 | 0.2 | 3 |  | 31.1 | 14.31 | 1.35 | 13.92 | 5.35 | 2.46
2015-11-18 |  | 17 | 58.89 | 2.6 |  | 7.6 | 0.19 | 2 | 0.71 | 31.3 | 14.35
2015-11-18 |  | 16 | 63.08 | 2.1 |  | 7.7 | 0.26 | 6 | 0.82 | 31.6 | 14.4
2015-11-18 |  | 15 | 69.99 | 3 |  | 7.9 | 0.41 | 15 | 1.17 | 28.7 | 14.2 | 1.58 | 17.92 | 4.36 | 2.89
2015-11-18 |  | 14 | 74.43 | 3.3 |  | 8 | 0.27 | 7 | 0.9 | 28.44 | 14.14
2015-11-18 |  | 13 | 78.54 | 3.6 | 0.84 | 8 | 0.33 | 11 | 0.97 | 27.91 | 14.21
2015-11-18 |  | 12 | 84.45 | 2.4 |  | 8.1 | 0.43 | 16 | 1.38 | 23.82 | 14.13
2015-11-18 |  | 11 | 89.77 | 2.8 | 0.81 | 8.1 | 0.56 | 24 | 1.27 | 24.82 | 14.15
2015-11-18 |  | 10 | 93.6 | 2.4 |  | 8.2 | 0.49 | 20 | 1.46 | 22.99 | 13.97
2015-11-18 |  | 9 | 96.79 | 1.9 |  | 8.4 | 0.43 | 9 | 1.3 | 19.4 | 14.03 | 3.11 | 30.99 | 6.07 | 3.45
2015-11-18 |  | 8 | 99.77 | 1.9 |  | 8.3 | 0.53 | 12 | 1.41 | 20.74 | 14.16
2015-11-18 |  | 7 | 104.98 | 2.3 | 0.73 | 8.5 | 0.67 | 18 | 1.86 | 17.16 | 14.02
2015-11-18 |  | 6 | 110.9 | 2.6 | 0.79 | 8.8 | 0.68 | 18 | 1.99 | 13.99 | 13.74
2015-11-18 |  | 5 | 115.63 | 2.2 | 0.76 | 9 | 0.74 | 20 | 1.78 | 11.18 | 13.6
2015-11-18 |  | 4 | 119.9 | 2 |  | 9.1 | 0.78 | 21 | 2.1 | 8.81 | 13.71
2015-11-18 |  | 3 | 125.32 | 1.6 |  | 9 | 0.78 | 22 | 1.81 | 9.07 | 13.83 | 3.33 | 39.84 | 5.28 | 3.62
2015-11-18 |  | 2 | 127.71 | 1.5 |  | 9 | 0.76 | 21 | 1.82 | 7.8 | 13.87
2015-11-18 |  | 649 | 132.94 | 1.5 |  | 9 | 0.75 | 20 | 2.01 | 5.38 | 13.92 | 2.56 | 39.41 | 5.78 | 3.42
2015-11-18 |  | 653 | 141.42 | 1.6 |  | 9.1 | 1.02 | 30 | 2.09 | 2.92 | 13.7
2015-11-18 |  | 657 | 147.25 | 3.7 | 0.78 | 9.2 | 0.77 | 21 | 1.59 | 0.6 | 13.36
2015-12-16 |  | 36 | 0 | 4.6 |  | 8.5 | 1.93 | 70 |  | 30.01 | 10.42 | 2.66 | 55.9 | 10.35 | 9.4
2015-12-16 |  | 35 | 1.66 | 4.8 |  | 8.4 | 1.85 | 67 |  | 30.52 | 10.67
2015-12-16 |  | 34 | 3.53 | 5.4 |  | 8.4 | 4.44 | 150 |  | 30.36 | 10.08
2015-12-16 |  | 33 | 6.81 | 4.4 |  | 8.3 | 2.09 | 75 |  | 31.11 | 11.08
2015-12-16 |  | 32 | 8.15 | 4.3 |  | 8.4 | 1.08 | 42 |  | 31.03 | 10.99 | 2.28 | 40.98 | 11.64 | 8.33
2015-12-16 |  | 31 | 10.61 | 4.3 |  | 8.3 | 0.99 | 39 |  | 31.38 | 11.31
2015-12-16 |  | 30 | 14.75 | 2.9 | 0.63 | 8.2 | 0.88 | 36 | 2.23 | 31.62 | 11.45
2015-12-16 |  | 29 | 20.25 | 2.7 |  | 8.1 | 0.82 | 34 | 2.26 | 31.65 | 11.71
2015-12-16 |  | 28 | 23.57 | 2.4 |  | 8.1 | 0.72 | 31 | 1.92 | 31.65 | 11.49
2015-12-16 |  | 27 | 26.19 | 2.5 | 0.58 | 8.1 | 0.77 | 32 | 2.16 | 31.7 | 11.74
2015-12-16 |  | 26 | 28.76 | 2.5 |  | 8.1 | 0.72 | 31 | 1.92 | 31.64 | 11.77
2015-12-16 |  | 25 | 32.84 | 2.4 |  | 8.2 | 1.04 | 41 | 2.59 | 31.64 | 11.69
2015-12-16 |  | 24 | 37.09 | 2.5 |  | 8.2 | 0.95 | 38 | 2.41 | 31.37 | 11.78 | 1.6 | 17.85 | 16.92 | 4.1
2015-12-16 |  | 23 | 39.66 | 2.5 |  | 8.1 | 0.97 | 39 | 2.42 | 31.01 | 11.96
2015-12-16 |  | 22 | 43.92 | 2.3 |  | 8.1 | 0.96 | 38 | 2.4 | 30.76 | 12.06 | 0.89 | 9.07 | 10.14 | 1.99
2015-12-16 |  | 21 | 46.63 | 2.2 |  | 8.1 | 0.76 | 32 | 2 | 30.71 | 12.07
2015-12-16 |  | 20 | 51.45 | 2.1 |  | 8.1 | 0.48 | 17 | 1.31 | 30.97 | 12.2
2015-12-16 |  | 18 | 54.95 | 2 | 0.57 | 8.1 | 0.46 | 16 | 1.36 | 30.87 | 12.08
2015-12-16 |  | 17 | 58.89 | 2.1 |  | 8.2 | 0.44 | 15 | 1.04 | 30.51 | 12.01
2015-12-16 |  | 16 | 63.08 | 2.1 |  | 8.4 | 0.49 | 17 | 1.47 | 28.78 | 11.61
2015-12-16 |  | 15 | 69.99 | 2.2 |  | 8.5 | 0.86 | 29 | 2.36 | 27.03 | 11.24 | 1.18 | 21.92 | 9.71 | 2.93
2015-12-16 |  | 14 | 74.43 | 2.1 |  | 8.5 | 0.49 | 17 | 1.49 | 26.77 | 11.39
2015-12-16 |  | 13 | 78.54 | 2.1 |  | 8.7 | 0.49 | 17 | 1.63 | 25.05 | 11.31
2015-12-16 |  | 12 | 84.45 | 2 |  | 8.8 | 0.92 | 31 | 1.04 | 21.71 | 11.1
2015-12-16 |  | 11 | 89.77 | 1.9 |  | 8.9 | 0.62 | 21 | 1.84 | 20.14 | 11.08
2015-12-16 |  | 10 | 93.6 | 2 |  | 9 | 0.68 | 23 | 1.86 | 18.51 | 11
2015-12-16 |  | 9 | 96.79 | 2.2 |  | 9.2 | 0.62 | 21 | 1.84 | 16.93 | 10.88 | 1.31 | 30.27 | 13.14 | 2.82
2015-12-16 |  | 8 | 99.77 | 2.4 |  | 9.4 | 0.6 | 21 | 1.59 | 14.12 | 10.64
2015-12-16 |  | 7 | 104.98 | 2.1 |  | 9.5 | 0.61 | 21 | 1.6 | 13.52 | 10.65
2015-12-16 |  | 6 | 110.9 | 2.2 | 0.61 | 9.7 | 0.69 | 23 | 1.7 | 10.17 | 10.43
2015-12-16 |  | 5 | 115.63 | 2.2 |  | 9.9 | 0.68 | 23 | 2.01 | 7.82 | 10.52
2015-12-16 |  | 4 | 119.9 | 2.5 |  | 9.9 | 0.69 | 24 | 2 | 6.2 | 10.42
2015-12-16 |  | 3 | 125.32 |  | 0.5 | 10 | 0.95 | 32 | 2.53 | 4.61 | 10.3
2015-12-16 |  | 2 | 127.71 | 5.3 |  | 10.1 | 1.08 | 36 | 2.61 | 4.05 | 10.32
2015-12-16 |  | 649 | 132.94 | 11 |  | 10.2 | 1.35 | 45 | 2.59 | 1.76 | 10.04 | 1.1 | 35.84 | 14.06 | 2.46
2015-12-16 |  | 653 | 141.42 | 9 |  | 9.9 | 1.05 | 35 | 2.04 | 0.22 | 10.13
2015-12-16 |  | 657 | 147.25 | 3 | 0.73 | 9.6 | 0.72 | 24 | 1.4 | 0.1 | 10.24
2016-01-21 |  | 36 | 0 | 4.8 |  | 8 | 3.62 | 118 |  | 23.5 | 13.06 | 3.38 | 71.39 | 14.85 | 7.88
2016-01-21 |  | 35 | 1.66 | 4.4 |  | 8.1 | 2.04 | 68 |  | 25.07 | 12.79
2016-01-21 |  | 34 | 3.53 | 4 |  | 8.1 | 3.06 | 100 |  | 26.81 | 12.47
2016-01-21 |  | 33 | 6.81 | 3.4 |  | 8.2 | 0.48 | 17 |  | 26.5 | 12.49
2016-01-21 |  | 32 | 8.15 | 3 |  | 8.2 | 0.64 | 23 |  | 27.1 | 12.25 | 2.15 | 39.98 | 13.14 | 5.49
2016-01-21 |  | 30 | 14.75 | 1.9 |  | 8.3 | 0.46 | 17 | 1.31 | 29.04 | 11.85 | 2.66 | 41.91 | 16.99 | 6.26
2016-01-21 |  | 29 | 20.25 | 2.2 |  | 8.3 | 0.9 | 31 | 2.38 | 29.3 | 11.68
2016-01-21 |  | 28 | 23.57 | 2 |  | 8.3 | 0.69 | 24 | 1.92 | 29.26 | 11.66
2016-01-21 |  | 27 | 26.19 | 2 |  | 8.3 | 0.61 | 22 | 1.67 | 29.19 | 11.62 | 1.29 | 19.06 | 13.56 | 2.79
2016-01-21 |  | 26 | 28.76 | 1.8 |  | 8.3 | 0.51 | 18 | 1.48 | 28.82 | 11.62
2016-01-21 |  | 25 | 32.84 | 2 |  | 8.3 | 1.09 | 37 | 2.52 | 28.25 | 11.74
2016-01-21 |  | 24 | 37.09 | 1.8 |  | 8.3 | 0.8 | 28 | 2.14 | 28.1 | 11.79 | 0.9 | 12.57 | 11.07 | 2.35
2016-01-21 |  | 23 | 39.66 | 1.7 |  | 8.4 | 0.74 | 26 | 1.92 | 28.56 | 12.04
2016-01-21 |  | 22 | 43.92 | 1.5 |  | 8.5 | 0.4 | 15 | 1.21 | 27.97 | 12.01 | 1.01 | 15.49 | 10.85 | 2.08
2016-01-21 |  | 21 | 46.63 | 1.5 |  | 8.4 | 0.51 | 19 | 1.46 | 28.12 | 12.04
2016-01-21 |  | 20 | 51.45 | 1.4 |  | 8.5 | 0.32 | 13 | 0.94 | 30.69 | 12.67
2016-01-21 |  | 18 | 54.95 | 1.3 |  | 8.4 | 0.36 | 14 | 0.89 | 31.26 | 12.85 | 0.3 | 3.64 | 4.64 | 1.03
2016-01-21 |  | 17 | 58.89 | 1.3 |  | 8.5 | 0.32 | 13 | 1.02 | 28.85 | 12.28
2016-01-21 |  | 16 | 63.08 | 1.3 |  | 8.5 | 0.35 | 14 | 1.18 | 29.07 | 12.31
2016-01-21 |  | 15 | 69.99 | 1.4 |  | 8.7 | 0.36 | 14 | 1.17 | 23.91 | 11.81 | 0.92 | 21.7 | 11.64 | 2.12
2016-01-21 |  | 14 | 74.43 | 1.5 |  | 8.7 | 0.31 | 13 | 1.11 | 24.01 | 11.79
2016-01-21 |  | 13 | 78.54 | 1.5 |  | 8.8 | 0.35 | 14 | 1.16 | 24.2 | 11.89 | 0.89 | 20.7 | 11.35 | 2.13
2016-01-21 |  | 12 | 84.45 | 1.6 |  | 9 | 0.39 | 15 | 1.26 | 20.36 | 11.51
2016-01-21 |  | 11 | 89.77 | 1.5 |  | 9.1 | 0.71 | 25 | 2.02 | 16.75 | 11.26
2016-01-21 |  | 10 | 93.6 | 1.6 |  | 9.3 | 0.52 | 19 | 1.64 | 14.19 | 11.18
2016-01-21 |  | 9 | 96.79 | 1.6 |  | 9.4 | 0.6 | 21 | 1.9 | 11.77 | 11.07 | 1.23 | 35.98 | 15.28 | 2.19
2016-01-21 |  | 8 | 99.77 | 1.6 |  | 9.6 | 0.52 | 19 | 1.64 | 10.26 | 11.01
2016-01-21 |  | 7 | 104.98 | 1.4 |  | 9.6 | 1.05 | 34 | 2.89 | 8.7 | 10.99
2016-01-21 |  | 6 | 110.9 | 1.5 |  | 9.8 | 1.13 | 37 | 3.06 | 5.87 | 10.63 | 1.16 | 44.55 | 17.35 | 2.38
2016-01-21 |  | 5 | 115.63 | 1.7 |  | 9.9 | 1.48 | 47 | 3.69 | 2.97 | 10.38
2016-01-21 |  | 4 | 119.9 | 2.5 |  | 9.8 | 1.98 | 62 | 4.73 | 1.06 | 10.36
2016-01-21 |  | 3 | 125.32 | 2.3 |  | 9.8 | 1.75 | 55 | 4.12 | 0.67 | 10.33 | 0.97 | 43.34 | 15.78 | 2.04
2016-01-21 |  | 2 | 127.71 | 2.3 |  | 9.8 | 1.91 | 59 | 4.19 | 0.55 | 10.32
2016-01-21 |  | 649 | 132.94 | 2.4 |  | 9.7 | 1.97 | 61 | 4.67 | 0.28 | 10.36 | 0.97 | 43.84 | 15.71 | 2.24
2016-02-02 |  | 36 | 0 | 7.6 |  | 8.7 | 1.26 | 43 | 3.05 | 25.88 | 10.82 | 1.68 | 41.98 | 9.78 | 5.59
2016-02-02 |  | 34 | 3.53 | 9.5 |  | 8.7 | 3.64 | 126 | 4.53 | 25.63 | 10.44
2016-02-02 |  | 33 | 6.81 | 7.6 |  | 8.7 | 0.97 | 33 | 2.54 | 26.41 | 10.92
2016-02-02 |  | 32 | 8.15 | 5.7 |  | 8.6 | 0.7 | 24 | 1.92 | 26.96 | 11.21 | 1.4 | 32.7 | 9.14 | 5.04
2016-02-02 |  | 31 | 10.61 | 4.4 |  | 8.7 | 0.62 | 21 | 1.74 | 26.99 | 11.37
2016-02-02 |  | 30 | 14.75 | 3.8 |  | 8.8 | 0.33 | 11 | 1.14 | 26.36 | 11.61 | 1.23 | 32.27 | 11.64 | 3.33
2016-02-02 |  | 29.5 | 17.56 | 3.5 |  | 8.7 | 0.44 | 15 | 1.25 | 26.46 | 11.65
2016-02-02 |  | 29 | 20.25 | 3.5 |  | 8.8 | 0.42 | 14 | 1.13 | 26.09 | 11.64
2016-02-02 |  | 28 | 23.57 | 3.2 |  | 8.8 | 0.28 | 9 | 0.91 | 25.74 | 11.8
2016-02-02 |  | 27 | 26.19 | 3 |  | 8.8 | 0.21 | 7 | 0.81 | 25.28 | 11.88 | 1.56 | 28.84 | 14.64 | 3.17
2016-02-02 |  | 26 | 28.76 | 3.1 |  | 8.9 | 0.2 | 7 | 0.81 | 24.43 | 11.91
2016-02-02 |  | 25 | 32.84 | 3 |  | 8.7 | 0.23 | 8 | 0.79 | 24.7 | 12.09
2016-02-02 |  | 24 | 37.09 | 2.8 |  | 8.9 | 0.2 | 6 | 0.73 | 24.33 | 12.12 | 1.72 | 28.41 | 15.56 | 2.86
2016-02-02 |  | 23 | 39.66 | 3 |  | 8.9 | 0.19 | 6 | 0.73 | 24.63 | 12.06
2016-02-02 |  | 22 | 43.92 | 2.9 |  | 8.9 | 0.2 | 6 | 0.77 | 23.87 | 12.1 | 1.3 | 23.63 | 13.21 | 2.61
2016-02-02 |  | 21 | 46.63 | 2.7 |  | 8.8 | 0.2 | 6 | 0.73 | 24.07 | 12.19
2016-02-02 |  | 20 | 51.45 | 2.4 |  | 8.8 | 0.2 | 7 | 0.77 | 23.97 | 12.17
2016-02-02 |  | 18 | 54.95 | 2 |  | 8.6 | 0.26 | 8 | 0.88 | 24 | 12.29 | 1.05 | 23.2 | 12.35 | 2.1
2016-02-10 |  | 18 | 54.95 | 1.9 |  | 8.2 | 0.49 | 14 |  | 26.41 | 12.91
2016-02-10 |  | 17 | 58.89 | 1.9 |  | 8.1 | 0.4 | 12 |  | 26.74 | 13.01
2016-02-10 |  | 16 | 63.08 | 1.7 |  | 8.4 | 0.69 | 20 | 1.93 | 22.68 | 12.91
2016-02-10 |  | 15 | 69.99 | 1.8 |  | 8.7 | 0.43 | 12 | 1.44 | 18.68 | 12.56 | 1.09 | 25.56 | 9.92 | 2.12
2016-02-10 |  | 14 | 74.43 | 1.8 |  | 8.5 | 0.69 | 20 | 1.88 | 20.09 | 12.79
2016-02-10 |  | 13 | 78.54 | 1.7 |  | 8.5 | 0.61 | 18 | 1.86 | 19.58 | 12.81 | 1.18 | 28.49 | 9.14 | 2.53
2016-02-10 |  | 12 | 84.45 | 1.7 |  | 8.7 | 1.09 | 31 | 2.46 | 14.37 | 12.46
2016-02-10 |  | 11 | 89.77 | 1.6 |  | 8.9 | 1.32 | 38 | 3.34 | 11.7 | 12.31
2016-02-10 |  | 10 | 93.6 | 1.6 |  | 9 | 1.12 | 32 | 2.84 | 8.99 | 12.08
2016-02-10 |  | 9 | 96.79 | 1.5 |  | 9.1 | 1.47 | 42 | 3.66 | 7.42 | 12.06 | 1.23 | 33.84 | 10.85 | 2.13
2016-02-10 |  | 8 | 99.77 | 1.3 |  | 9.1 | 1.91 | 54 | 4.69 | 5.03 | 11.86
2016-02-10 |  | 7 | 104.98 | 1.4 |  | 9.3 | 1.77 | 50 | 3.95 | 3.94 | 11.69
2016-02-10 |  | 6 | 110.9 | 1.2 |  | 9.4 | 2.25 | 64 | 4.8 | 1.78 | 11.32 | 1 | 36.41 | 9.64 | 1.87
2016-02-10 |  | 5 | 115.63 | 1.1 |  | 9.3 | 2.51 | 71 | 6.18 | 0.58 | 10.99
2016-02-10 |  | 4 | 119.9 | 1.3 |  | 9.4 | 2.6 | 74 | 5.07 | 0.24 | 10.8
2016-02-10 |  | 3 | 125.32 | 1.2 |  | 9.3 | 2.41 | 68 | 4.96 | 0.21 | 10.98 | 0.8 | 38.41 | 8.92 | 2
2016-02-10 |  | 2 | 127.71 | 1.3 |  | 9.3 | 2.06 | 58 | 4.41 | 0.13 | 10.73
2016-02-10 |  | 649 | 132.94 | 1.8 |  | 9.7 | 1.35 | 38 | 3.06 | 0.1 | 10.32 | 0.47 | 23.7 | 10.64 | 1.69
2016-02-10 |  | 653 | 141.42 | 1.8 |  | 9.6 | 1.11 | 32 | 2.38 | 0.1 | 10.55
2016-02-10 |  | 657 | 147.25 | 1.8 |  | 9.5 | 1 | 29 | 2.36 | 0.11 | 10.75 | 0.45 | 20.28 | 11.57 | 1.64
2016-03-09 |  | 18 | 54.95 | 2.8 |  | 8.2 | 0.56 | 14 |  | 27.75 | 14.03 | 0.62 | 13.07 | 6.85 | 1.72
2016-03-09 |  | 17 | 58.89 | 2.8 |  | 8.2 | 0.61 | 16 | 1.64 | 23.15 | 14.24
2016-03-09 |  | 16 | 63.08 | 2.2 |  | 8.2 | 0.51 | 12 | 1.52 | 21.28 | 14.28
2016-03-09 |  | 15 | 69.99 | 2.3 |  | 8.3 | 0.64 | 17 | 1.85 | 17.42 | 14.32 | 0.98 | 26.84 | 8.07 | 2.45
2016-03-09 |  | 14 | 74.43 | 2.3 |  | 8.3 | 0.58 | 15 | 1.73 | 18.2 | 14.23
2016-03-09 |  | 13 | 78.54 | 2.1 |  | 8.3 | 0.57 | 14 | 1.68 | 15.33 | 14.49 | 1.1 | 30.41 | 8.14 | 2.42
2016-03-09 |  | 12 | 84.45 | 2.5 |  | 8.5 | 0.97 | 29 | 2.61 | 10.46 | 14.52
2016-03-09 |  | 11 | 89.77 | 2.4 |  | 8.6 | 1.01 | 30 | 2.69 | 8.43 | 14.48
2016-03-09 |  | 10 | 93.6 | 2.8 |  | 8.8 | 1.9 | 63 | 4.14 | 6.45 | 14.32
2016-03-09 |  | 9 | 96.79 | 3.1 |  | 8.8 | 2.77 | 94 | 5.89 | 5.29 | 14.15 | 1.32 | 31.2 | 9.78 | 2.18
2016-03-09 |  | 8 | 99.77 | 2.6 |  | 8.9 | 1.09 | 34 | 2.82 | 4.52 | 14.23
2016-03-09 |  | 7 | 104.98 | 2.7 |  | 9 | 1.15 | 36 | 3.12 | 2.42 | 14.26
2016-03-09 |  | 6 | 110.9 | 2.9 |  | 9 | 1.29 | 41 | 3.28 | 0.76 | 14.18 | 1.14 | 29.99 | 13.07 | 2.05
2016-03-09 |  | 5 | 115.63 | 2.6 |  | 9 | 0.95 | 28 | 2.61 | 0.39 | 14.13
2016-03-09 |  | 4 | 119.9 | 2.5 |  | 8.9 | 1.15 | 35 | 2.71 | 0.25 | 14.07
2016-03-09 |  | 3 | 125.32 | 2.7 |  | 8.9 | 1.13 | 35 | 3.12 | 0.28 | 14.22 | 0.74 | 25.42 | 10.71 | 1.92
2016-03-09 |  | 2 | 127.71 | 3.2 |  | 8.6 | 1.57 | 51 | 3.96 | 0.1 | 13.32
2016-03-09 |  | 649 | 132.94 | 3.1 |  | 8.7 | 1.26 | 39 | 3.32 | 0.08 | 12.99 | 0.57 | 19.63 | 9.42 | 1.9
2016-03-09 |  | 653 | 141.42 | 3.2 |  | 8.7 | 1.41 | 45 | 3.89 | 0.08 | 12.67
2016-03-09 |  | 657 | 147.25 | 3.5 |  | 8.7 | 1.79 | 59 | 4.45 | 0.08 | 12.66 | 0.35 | 13.85 | 6.21 | 1.18
2016-03-16 |  | 21 | 46.63 | 3.1 |  | 8.5 | 0.79 | 34 | 1.34 | 19.09 | 13.98
2016-03-16 |  | 18 | 54.95 | 2.7 |  | 8.7 | 0.37 | 10 | 0.79 | 18.97 | 13.67 | 1.08 | 21.85 | 9.42 | 2.36
2016-03-16 |  | 20 | 51.45 | 2.8 |  | 8.5 | 0.31 | 7 | 0.8 | 19.81 | 13.88
2016-03-16 |  | 22 | 43.92 | 2.8 |  | 8.5 | 0.3 | 6 | 1.05 | 20.58 | 13.89 | 0.9 | 19.06 | 9.21 | 2.18
2016-03-16 |  | 24 | 37.09 | 3 |  | 8.5 | 0.28 | 5 | 0.93 | 20.65 | 14.04 | 1.17 | 26.06 | 10 | 2.78
2016-03-16 |  | 25 | 32.84 | 3.7 |  | 8.8 | 0.25 | 4 | 0.62 | 19.44 | 13.59
2016-03-16 |  | 27 | 26.19 | 3 |  | 8.6 | 0.22 | 2 | 0.6 | 21.3 | 14.05 | 1.26 | 25.27 | 10.28 | 3.07
2016-03-16 |  | 28 | 23.57 | 3.1 |  | 8.5 | 0.25 | 3 | 0.56 | 21.61 | 14.22
2016-03-16 |  | 29 | 20.25 | 3.1 |  | 8.5 | 0.22 | 2 | 0.55 | 22.35 | 14.38
2016-03-16 |  | 30 | 14.75 | 4.3 |  | 8.2 | 0.31 | 7 | 0.8 | 22.76 | 14.3 | 1.57 | 35.13 | 12.85 | 5.17
2016-03-16 |  | 32 | 8.15 | 5.6 |  | 8 | 0.54 | 20 | 1.38 | 20.5 | 14.74 | 1.87 | 42.05 | 10.64 | 5.84
2016-03-16 |  | 33 | 6.81 | 6.1 |  | 8 | 0.72 | 30 | 1.67 | 19.49 | 14.43
2016-03-16 |  | 34 | 3.53 | 7.4 |  | 8.1 | 0.95 | 43 | 2.7 | 17.6 | 14.59
2016-03-16 |  | 35 | 1.66 | 8.1 |  | 7.7 | 1.56 | 77 | 3.55 | 16.75 | 14.42
2016-03-16 |  | 36 | 0 | 14.8 |  | 7.8 | 1.66 | 82 | 3.93 | 14.38 | 14.62 | 2.66 | 68.11 | 9.07 | 8.1
2016-04-01 |  | 21 | 46.63 | 6.6 |  | 8.7 | 0.09 | 1 | 0.43 | 20.47 | 13.85
2016-04-01 |  | 20 | 51.45 | 6.5 | 0.9 | 8.4 | 0.1 | 2 | 0.75 | 21.22 | 13.9
2016-04-01 |  | 22 | 43.92 | 5.3 |  | 8.2 | 0.1 | 2 | 0.72 | 22.16 | 14.06 | 0.75 | 17.99 | 3 | 1.92
2016-04-01 |  | 24 | 37.09 | 7 | 0.75 | 8.6 | 0.09 | 1 | 0.43 | 20.71 | 14.88
2016-04-01 |  | 25 | 32.84 | 7.7 | 0.88 | 8.9 | 0.09 | 2 | 0.58 | 19.98 | 15.04
2016-04-01 |  | 27 | 26.19 | 6.6 |  | 8.6 | 0.1 | 2 | 0.55 | 20.4 | 15.37 | 0.96 | 24.42 | 3.71 | 3.33
2016-04-01 |  | 29 | 20.25 | 5.7 |  | 8.4 | 0.2 | 7 | 0.82 | 20.39 | 15.49
2016-04-01 |  | 30 | 14.75 | 7.8 |  | 8.8 | 0.24 | 9 | 1.24 | 20.42 | 15.58 | 0.89 | 25.7 | 2.64 | 3.94
2016-04-01 |  | 32 | 8.15 | 8.4 |  | 8.1 | 0.54 | 23 | 1.86 | 19.83 | 15.67 | 0.84 | 27.06 | 3.28 | 4.84
2016-04-01 |  | 33 | 6.81 | 8.1 |  | 7.9 | 0.83 | 36 | 1.7 | 19.57 | 15.56
2016-04-01 |  | 34 | 3.53 | 6.2 |  | 7.6 | 1.12 | 50 | 2.21 | 18.54 | 14.96
2016-04-01 |  | 35 | 1.66 | 12 |  | 7.8 | 0.83 | 36 | 2.54 | 17.79 | 15.35
2016-04-01 |  | 36 | 0 | 20 |  | 7.5 | 1.18 | 52 | 3.18 | 17.24 | 15.41 | 2.91 | 132.79 | 1.36 | 12.14
2016-04-15 |  | 21 | 46.63 | 5.3 |  | 8.5 |  |  | 0.54 | 24.77 | 14.12 | 0.53 | 12.14 | 6.93 | 1.86
2016-04-15 |  | 22 | 43.92 | 5.3 |  | 8.5 | 0.13 | 2 | 0.47 | 24.99 | 14.03 | 0.47 | 10.49 | 3.78 | 1.58
2016-04-15 |  | 24 | 37.09 | 8.8 |  | 9 | 0.08 | 1 | 0.51 | 25.36 | 14.62 | 0.6 | 10.42 | 2 | 1.6
2016-04-15 |  | 25 | 32.84 | 12.3 | 0.93 | 9.3 | 0.07 | 1 | 0.57 | 24.84 | 14.85
2016-04-15 |  | 27 | 26.19 | 11.5 |  | 9 | 0.09 | 1 | 0.62 | 22.77 | 16.04 | 0.72 | 11.85 | 1.57 | 2.63
2016-04-15 |  | 28 | 23.57 | 10.5 |  | 8.9 | 0.11 | 1 | 0.67 | 22.43 | 16.16
2016-04-15 |  | 30 | 14.75 | 13.1 |  | 8.4 | 0.24 | 9 | 1.14 | 20.94 | 16.35 | 0.82 | 20.49 | 3 | 4.36
2016-04-15 |  | 32 | 8.15 | 9 | 0.83 | 8 | 0.57 | 30 | 2.99 | 20.05 | 16.23
2016-04-15 |  | 33 | 6.81 | 9.2 |  | 8 | 1.28 | 74 |  | 20.09 | 16.17
2016-04-15 |  | 34 | 3.53 | 10.2 |  | 8.2 | 1.1 | 63 | 4.14 | 19.18 | 16.11
2016-04-15 |  | 35 | 1.66 | 7.8 |  | 7.8 | 1 | 56 | 2.56 | 18.74 | 16.12
2016-04-15 |  | 36 | 0 | 7.5 |  | 7.7 | 1.54 | 90 | 4.79 | 17.84 | 15.82 | 2.56 | 55.19 | 8.35 | 9.59
2016-04-27 |  | 36 | 0 | 4.8 |  | 7.6 | 1.09 | 40 |  | 20.22 | 15.95 | 1.16 | 31.56 | 5.64 | 8.85
2016-04-27 |  | 35 | 1.66 | 4.8 |  | 7.6 | 0.88 | 31 | 2.39 | 20.65 | 16.05
2016-04-27 |  | 34 | 3.53 | 6.8 |  | 7.5 | 2.66 | 103 | 6.66 | 20.87 | 15.74
2016-04-27 |  | 33 | 6.81 | 8.2 |  | 7.7 | 2.39 | 92 | 5.56 | 21.79 | 16.14
2016-04-27 |  | 32 | 8.15 | 7.7 |  | 7.8 | 1.48 | 55 | 3.49 | 21.94 | 16.2 | 0.49 | 9.85 | 3.64 | 5
2016-04-27 |  | 30 | 14.75 | 8 |  | 7.8 | 0.81 | 28 | 2.29 | 22.15 | 16.43
2016-04-27 |  | 29 | 20.25 | 7.9 |  | 7.7 | 0.64 | 22 | 1.86 | 22.66 | 16.44
2016-04-27 |  | 28 | 23.57 | 6.3 |  | 7.8 | 0.54 | 17 | 1.59 | 23.11 | 16.3
2016-04-27 |  | 27 | 26.19 | 7.1 |  | 7.8 | 0.41 | 12 | 1.38 | 23.26 | 16.29 | 0.68 | 9.28 | 5.78 | 3.84
2016-04-27 |  | 26 | 28.76 | 7.2 |  | 7.8 | 0.39 | 11 | 1.36 | 23.53 | 16.46
2016-04-27 |  | 25 | 32.84 | 6.8 |  | 7.8 | 0.41 | 12 | 1.38 | 24.05 | 16.53
2016-04-27 |  | 24 | 37.09 | 5.9 |  | 7.9 | 0.29 | 7 | 1.13 | 24.38 | 16.24 | 0.65 | 8.85 | 5.14 | 2.84
2016-04-27 |  | 23 | 39.66 | 5.5 |  | 7.9 | 0.57 | 19 | 1.56 | 25.66 | 15.92
2016-04-27 |  | 22 | 43.92 | 5.5 |  | 7.9 | 0.22 | 5 | 0.95 | 25.78 | 15.82 | 0.71 | 9.28 | 6.57 | 2.33
2016-04-27 |  | 21 | 46.63 | 5.3 |  | 7.8 | 0.31 | 8 | 1.14 | 25.46 | 16.06
2016-04-27 |  | 20 | 51.45 | 4.8 |  | 7.9 | 0.19 | 3 | 0.78 | 26.51 | 15.57
2016-04-27 |  | 18 | 54.95 | 3.8 |  | 7.6 | 0.27 | 6 | 0.79 | 27.43 | 14.13 | 0.4 | 8.57 | 4.93 | 1.53
2016-04-27 |  | 17 | 58.89 | 3 |  | 7.5 | 0.36 | 9 | 1.07 | 27.42 | 14.11
2016-04-27 |  | 16 | 63.08 | 2.5 |  | 8 | 0.38 | 10 | 1.2 | 23.49 | 15
2016-04-27 |  | 15 | 69.99 | 2.9 |  | 8.2 | 0.57 | 16 | 1.68 | 19.28 | 15.57 | 0.5 | 12.71 | 8.57 | 2.27
2016-04-27 |  | 14 | 74.43 | 4 |  | 8.2 | 0.45 | 12 | 1.47 | 17.34 | 16.2
2016-04-27 |  | 13 | 78.54 | 2.1 |  | 8.1 | 0.84 | 26 | 2.23 | 17.95 | 16.19 | 0.28 | 6.93 | 4.64 | 1.55
2016-04-27 |  | 12 | 84.45 | 2.6 |  | 8.2 | 2.08 | 68 | 4.04 | 14.64 | 16.46
2016-04-27 |  | 11 | 89.77 | 1.8 |  | 8.4 | 1.34 | 43 | 2.93 | 11.93 | 16.57
2016-04-27 |  | 10 | 93.6 | 1.4 |  | 8.6 | 1.56 | 50 | 3.58 | 7.87 | 16.47
2016-04-27 |  | 9 | 96.79 | 1.7 |  | 8.7 | 1.81 | 59 | 3.46 | 6.35 | 16.5 | 0.7 | 20.35 | 6.64 | 2.35
2016-04-27 |  | 8 | 99.77 | 2.2 |  | 8.9 | 1.76 | 57 | 4.51 | 4.4 | 16.43
2016-04-27 |  | 7 | 104.98 | 3 |  | 8.9 | 1.96 | 64 | 4.67 | 2.96 | 16.97
2016-04-27 |  | 6 | 110.9 | 30.4 |  | 9.3 | 2.95 | 99 | 5.11 | 0.79 | 17.4 | 0.47 | 21.28 | 2.28 | 1.79
2016-04-27 |  | 5 | 115.63 | 23.4 |  | 9.5 | 1.98 | 65 | 3.7 | 0.32 | 17.36
2016-04-27 |  | 4 | 119.9 | 19.6 |  | 9.4 | 1.49 | 48 | 3.38 | 0.19 | 17.17
2016-04-27 |  | 3 | 125.32 | 17.9 |  | 9.4 | 1.25 | 40 | 2.45 | 0.12 | 17.18 | 0.54 | 16.49 | 2.78 | 1.52
2016-04-27 |  | 2 | 127.71 | 17.1 |  | 9.4 | 1.13 | 36 | 2.57 | 0.12 | 17.18
2016-04-27 |  | 649 | 132.94 | 14.7 |  | 9.3 | 0.77 | 23 | 2.02 | 0.08 | 17.45 | 0.79 | 12.85 | 9.14 | 1.43
2016-05-18 |  | 36 | 0 | 3.3 |  | 5.6 | 1.5 | 50 | 2.81 | 19.03 | 21.59 | 4.89 | 104.24 | 11.42 | 16.63
2016-05-18 |  | 35 | 1.66 | 5.3 |  | 6.1 | 2.14 | 72 | 2.52 | 21.43 | 21.45
2016-05-18 |  | 34 | 3.53 | 2.7 |  | 6.3 | 1.61 | 54 | 2.28 | 22.38 | 20.9
2016-05-18 |  | 33 | 6.81 | 4.4 |  | 6.6 | 0.97 | 31 | 1.98 | 22.72 | 20.78
2016-05-18 |  | 32 | 8.15 | 3.9 |  | 6.8 | 0.91 | 29 | 2.57 | 23.67 | 20.42 | 1.23 | 27.06 | 4.07 | 7.1
2016-05-18 |  | 30 | 14.75 | 7.5 |  | 7.3 | 0.82 | 26 | 2.3 | 24.57 | 19.51 | 0.75 | 16.06 | 4.21 | 3.71
2016-05-18 |  | 29 | 20.25 | 6.9 |  | 7.5 | 0.57 | 17 | 1.73 | 25.51 | 18.61
2016-05-18 |  | 28 | 23.57 | 7.1 |  | 7.6 | 0.55 | 17 | 1.7 | 25.92 | 18.26
2016-05-18 |  | 27 | 26.19 | 6.4 |  | 7.5 | 0.45 | 13 | 1.51 | 26.16 | 18.07 | 0.92 | 17.06 | 4.78 | 3.42
2016-05-18 |  | 25 | 32.84 | 7.1 |  | 8 | 0.6 | 18 | 1.08 | 27.39 | 17.07
2016-05-18 |  | 24 | 37.09 | 5.6 |  | 7.8 | 0.28 | 7 | 1.1 | 27.74 | 16.75 | 0.89 | 15.85 | 6.43 | 2.55
2016-05-18 |  | 22 | 43.92 | 5.1 |  | 7.9 | 0.2 | 10 | 0.77 | 28.09 | 16.34 | 0.67 | 15.06 | 6.78 | 2.15
2016-05-18 |  | 21 | 46.63 | 5 |  | 7.9 | 0.2 | 10 | 0.58 | 27.95 | 16.31
2016-05-18 |  | 20 | 51.45 | 4.9 |  | 7.8 | 0.15 | 9 | 0.6 | 29.01 | 15.82
2016-05-18 |  | 18 | 54.95 | 3.3 |  | 7.5 | 0.22 | 11 | 0.61 | 30.87 | 14.22 | 0.49 | 14.35 | 6.57 | 1.84
2016-05-18 |  | 17 | 58.89 | 2.6 |  | 7.8 | 0.17 | 9 | 0.62 | 28.47 | 15.96
2016-05-18 |  | 16 | 63.08 | 2.7 |  | 7.8 | 0.2 | 10 | 0.64 | 28.36 | 15.97
2016-05-18 |  | 15 | 69.99 | 2.5 |  | 7.7 | 0.26 | 12 | 0.87 | 23.35 | 18.03 | 0.57 | 13.28 | 6.93 | 1.9
2016-05-18 |  | 14 | 74.43 | 4.7 |  | 7.9 | 0.23 | 11 | 0.75 | 24.02 | 17.41
2016-05-18 |  | 13 | 78.54 | 4.5 |  | 7.8 | 0.29 | 13 | 0.45 | 21.46 | 18.52 | 0.6 | 16.21 | 6 | 1.9
2016-05-18 |  | 12 | 84.45 | 3.3 |  | 7.9 | 0.35 | 15 | 0.72 | 19.04 | 18.34
2016-05-18 |  | 11 | 89.77 | 3.3 |  | 8 | 0.41 | 17 | 0.86 | 16.88 | 19.04
2016-05-18 |  | 9 | 96.79 | 2.1 |  | 7.9 | 0.75 | 28 | 1.9 | 14.3 | 18.55 | 0.81 | 21.42 | 6.28 | 2.84
2016-05-18 |  | 8 | 99.77 | 1.1 |  | 8.1 | 0.58 | 23 | 1.85 | 11.05 | 18.83
2016-05-18 |  | 7 | 104.98 | 2.2 |  | 8.1 | 0.89 | 33 | 2.2 | 9.88 | 19.06
2016-05-18 |  | 6 | 110.9 | 2.7 |  | 8.2 | 1.12 | 40 | 2.8 | 5.89 | 19.36 | 0.61 | 16.14 | 6.5 | 2.38
2016-05-18 |  | 5 | 115.63 | 12.2 |  | 8.8 | 1.26 | 44 | 3.04 | 2.3 | 19.85
2016-05-18 |  | 4 | 119.9 | 43.4 |  | 8.7 | 1.58 | 55 | 3.4 | 1.8 | 19.27
2016-05-18 |  | 3 | 125.32 | 75.6 |  |  | 4.01 | 133 | 6.88 | 0.28 | 19.51 | 0.22 | 9 | 2.14 | 1.38
2016-05-18 |  | 2 | 127.71 | 63.7 |  |  | 2.3 | 78 | 4.26 | 0.14 | 19.69
2016-05-18 |  | 649 | 132.94 | 58.2 |  |  | 1.55 | 54 | 3.36 | 0.08 | 19.92 | 0.58 | 10.57 | 1.5 | 1.2
2016-06-16 |  | 21 | 46.63 | 6.9 |  | 7.6 | 0.6 | 26 | 0.91 | 29.65 | 17.26
2016-06-16 |  | 18 | 54.95 | 5.5 |  | 7.5 | 0.25 | 9 | 0.84 | 30.2 | 16.17 | 0.66 | 12.21 | 7 | 1.95
2016-06-16 |  | 20 | 51.45 | 6.6 |  | 7.5 | 0.2 | 6 | 0.8 | 29.77 | 16.32
2016-06-16 |  | 22 | 43.92 | 6.9 |  | 7.6 | 0.21 | 7 | 0.87 | 29.58 | 16.73 | 0.73 | 12.78 | 6.93 | 2.19
2016-06-16 |  | 24 | 37.09 | 5.9 |  | 7.5 | 0.29 | 10 | 1.14 | 29.01 | 17.93 | 1.19 | 19.35 | 9.35 | 3.42
2016-06-16 |  | 25 | 32.84 | 6.4 |  | 7.6 | 0.36 | 14 | 1.23 | 28.91 | 18.14
2016-06-16 |  | 27 | 26.19 | 6.9 |  | 7.3 | 1.6 | 74 | 3.56 | 27.75 | 18.95 | 1.13 | 23.49 | 3.57 | 5.29
2016-06-16 |  | 28 | 23.57 | 8.3 |  | 7.4 | 0.93 | 42 | 2.36 | 27.62 | 19.1
2016-06-16 |  | 29 | 20.25 | 7.2 |  | 7.4 | 1.11 | 50 | 2.71 | 27.55 | 19.21
2016-06-16 |  | 30 | 14.75 | 8.6 |  | 7.4 | 0.67 | 29 | 1.91 | 27.37 | 19.17 | 0.96 | 25.27 | 2.64 | 6.3
2016-06-16 |  | 32 | 8.15 | 8 |  | 7.3 | 0.77 | 34 | 2.13 | 27.36 | 19.05 | 1.01 | 25.27 | 2.43 | 6.33
2016-06-16 |  | 33 | 6.81 | 5.2 |  | 7.5 | 0.63 | 27 | 1.93 | 27.3 | 19.43
2016-06-16 |  | 34 | 3.53 | 5.2 |  | 7.2 | 1.39 | 64 | 3.7 | 27.06 | 18.98
2016-06-16 |  | 35 | 1.66 | 5.3 |  | 7.1 | 1.5 | 69 | 2.71 | 26.77 | 19.23
2016-06-16 |  | 36 | 0 | 5.5 |  | 7 | 2.93 | 139 | 5.06 | 26.5 | 19.26 | 2.11 | 41.77 | 7.85 | 11.04
2016-06-28 |  | 36 | 0 | 5.5 |  | 6.2 | 3.43 | 172 | 8.17 | 27.24 | 21.63 | 1.13 | 19.63 | 6.93 | 6.55
2016-06-28 |  | 35 | 1.66 | 6.1 |  | 6.6 | 2.21 | 108 | 6.02 | 27.83 | 21.64
2016-06-28 |  | 34 | 3.53 | 5.5 |  | 6.6 | 1.6 | 77 | 4.22 | 27.94 | 21.39
2016-06-28 |  | 33 | 6.81 | 5.3 |  | 7 | 1.67 | 80 | 4.12 | 28 | 21.04
2016-06-28 |  | 32 | 8.15 | 5.4 |  | 6.9 | 1.9 | 92 | 4.44 | 28.01 | 21.02 | 0.91 | 19.28 | 3.86 | 5.97
2016-06-28 |  | 31 | 10.61 | 5 |  | 6.9 | 1.31 | 62 | 3.41 | 28.07 | 20.77
2016-06-28 |  | 30 | 14.75 | 4.5 |  | 7 | 0.71 | 30 | 2.15 | 28.28 | 20.16 | 1.1 | 22.35 | 4.36 | 5.78
2016-06-28 |  | 29 | 20.25 | 4.6 |  | 7.2 | 0.71 | 31 | 1.96 | 28.52 | 19.94
2016-06-28 |  | 28 | 23.57 | 4.6 |  | 7.3 | 0.79 | 35 | 2.29 | 28.71 | 19.74
2016-06-28 |  | 27 | 26.19 | 4.6 |  | 7.4 | 0.77 | 34 | 2.23 | 28.97 | 19.45 | 0.87 | 15.28 | 3.78 | 3.12
2016-06-28 |  | 26 | 28.76 | 4.5 |  | 7.4 | 0.66 | 28 | 1.82 | 29.07 | 19.28
2016-06-28 |  | 25 | 32.84 | 4.3 |  | 7.3 | 0.41 | 15 | 1.39 | 29.34 | 18.9
2016-06-28 |  | 24 | 37.09 | 4.1 |  | 7.2 | 0.27 | 7 | 1.01 | 29.66 | 18.23 | 0.89 | 14.85 | 7.35 | 2.5
2016-06-28 |  | 23 | 39.66 | 4 |  | 7.2 | 0.27 | 7 | 0.95 | 29.83 | 17.96
2016-06-28 |  | 22 | 43.92 | 4.8 |  | 7.2 | 0.2 | 4 | 0.52 | 30.16 | 17.11 | 0.95 | 16.85 | 6.85 | 2.63
2016-06-28 |  | 21 | 46.63 | 6.3 |  | 7.1 | 0.19 | 4 | 0.63 | 30.19 | 17.46
2016-06-28 |  | 20 | 51.45 | 5.1 |  | 7.2 | 0.22 | 9 | 0.56 | 30.06 | 16.89
2016-06-28 |  | 18 | 54.95 | 6.1 |  | 7.4 | 0.15 | 7 | 0.53 | 30.57 | 16.09 | 0.44 | 7.43 | 4 | 1.37
2016-06-28 |  | 17 | 58.89 | 4.6 |  | 7.4 | 0.16 | 8 | 0.49 | 30.16 | 16.46
2016-06-28 |  | 16 | 63.08 | 4.4 |  | 7.3 | 0.19 | 8 | 0.77 | 28.09 | 18.03
2016-06-28 |  | 15 | 69.99 | 6 |  | 7.6 | 0.33 | 12 | 0.79 | 25.59 | 19.33 | 0.72 | 18.13 | 3.64 | 2.7
2016-06-28 |  | 14 | 74.43 | 4.7 |  | 7.9 | 0.2 | 9 | 0.79 | 25.67 | 19.05
2016-06-28 |  | 13 | 78.54 | 6 |  | 7.8 | 0.2 | 9 | 1 | 24.48 | 19.4 | 0.82 | 18.78 | 3.64 | 2.82
2016-06-28 |  | 12 | 84.45 | 8.1 |  | 7.2 | 1.09 | 30 | 3.31 | 22.81 | 20.47
2016-06-28 |  | 11 | 89.77 | 5.4 |  | 7.6 | 0.5 | 16 | 1.42 | 20.06 | 20.78
2016-06-28 |  | 10 | 93.6 | 2.5 |  | 7.6 | 0.35 | 12 | 1.23 | 17.99 | 20.84
2016-06-28 |  | 9 | 96.79 | 2.5 |  | 7.8 | 0.41 | 14 | 1.17 | 16.09 | 20.96 | 0.71 | 22.85 | 4.93 | 2.82
2016-06-28 |  | 8 | 99.77 | 4.3 |  | 8 | 0.37 | 13 | 1.18 | 14.7 | 21.18
2016-06-28 |  | 7 | 104.98 | 4.8 |  | 8.1 | 0.52 | 16 | 1.61 | 11.14 | 21.75
2016-06-28 |  | 6 | 110.9 | 4.4 |  | 8.2 | 0.75 | 22 | 2.16 | 7.55 | 22.08 | 0.57 | 25.7 | 4.36 | 2.87
2016-06-28 |  | 5 | 115.63 | 5.2 |  | 8.2 | 0.69 | 20 | 2.12 | 5.8 | 22.35
2016-06-28 |  | 4 | 119.9 | 3.3 |  | 8.1 | 0.89 | 25 | 2.26 | 4.25 | 22.57
2016-06-28 |  | 3 | 125.32 | 3.8 |  | 7.9 | 1.22 | 33 | 2.71 | 2.81 | 22.45 | 0.38 | 20.99 | 3.43 | 2.36
2016-06-28 |  | 2 | 127.71 | 4.8 |  | 7.8 | 1.22 | 33 | 2.83 | 1.9 | 22.51
2016-06-28 |  | 649 | 132.94 | 16.6 |  | 8.5 | 1.37 | 37 | 3.09 | 0.85 | 22.54 | 0.38 | 14.99 | 1.5 | 1.64
2016-07-14 |  | 18 | 54.95 | 4.7 |  | 7.2 | 0.15 | 2 | 0.5 | 31.17 | 15.97 | 0.71 | 13.92 | 7.92 | 2.34
2016-07-14 |  | 20 | 51.45 | 5 |  | 7.1 | 0.13 | 1 | 0.35 | 30.93 | 16.46
2016-07-14 |  | 21 | 46.63 | 4.9 |  | 7.4 | 0.16 | 3 | 0.71 | 30.13 | 17.32
2016-07-14 |  | 22 | 43.92 | 4.3 |  | 7.4 | 0.15 | 2 | 0.71 | 30.23 | 17.04 | 0.81 | 14.99 | 6.43 | 2.47
2016-07-14 |  | 24 | 37.09 | 4.1 |  | 7.4 | 0.23 | 6 | 0.88 | 30.12 | 18.78 | 1.31 | 21.13 | 8.35 | 3.84
2016-07-14 |  | 25 | 32.84 | 3.9 |  | 7.3 | 0.28 | 8 | 0.96 | 30.03 | 18.98
2016-07-14 |  | 27 | 26.19 | 5.2 |  | 7.3 | 0.44 | 16 | 1.47 | 29.68 | 19.71 | 1.35 | 22.85 | 3.86 | 5.26
2016-07-14 |  | 28 | 23.57 | 4.7 |  | 7.2 | 0.47 | 17 | 1.09 | 29.51 | 20.04
2016-07-14 |  | 29 | 20.25 | 4.7 |  | 7.1 | 0.51 | 20 | 1 | 29.35 | 20.32
2016-07-14 |  | 30 | 14.75 | 5.3 |  | 7.1 | 0.48 | 18 | 1.15 | 29.21 | 21.01 | 1.26 | 22.92 | 3.14 | 6.42
2016-07-14 |  | 32 | 8.15 | 8 |  | 6.9 | 0.54 | 21 | 1.35 | 29.2 | 21.66 | 1.06 | 19.85 | 2.28 | 6.91
2016-07-14 |  | 33 | 6.81 | 4.6 |  | 6.9 | 0.61 | 24 | 1.16 | 29.12 | 21.74
2016-07-14 |  | 34 | 3.53 | 2.8 |  | 6.6 | 0.63 | 25 | 2.01 | 28.96 | 22.11
2016-07-14 |  | 35 | 1.66 | 3.9 |  | 6.5 | 0.71 | 29 | 1.63 | 28.6 | 22.12
2016-07-14 |  | 36 | 0 | 3.3 |  | 6.3 | 0.62 | 25 | 2.03 | 28.39 | 22.5 | 2.16 | 35.91 | 7.64 | 12.66
2016-08-18 |  | 18 | 54.95 | 3.3 |  | 7.4 | 0.22 | 11 | 0.73 | 30.94 | 17.67 | 1.34 | 14.21 | 7.57 | 2.83
2016-08-18 |  | 20 | 51.45 | 3.4 |  | 7.4 | 0.24 | 11 | 0.84 | 30.31 | 17.54
2016-08-18 |  | 21 | 46.63 | 3.6 |  | 7.4 | 0.4 | 17 | 1.15 | 30.55 | 17.91
2016-08-18 |  | 22 | 43.92 | 3.7 |  | 7.3 | 0.55 | 22 | 1.54 | 30.91 | 18.16 | 0.9 | 12.49 | 7.78 | 2.64
2016-08-18 |  | 23 | 39.66 | 3.4 |  | 7.1 | 0.61 | 24 | 1.72 | 30.77 | 19.58
2016-08-18 |  | 24 | 37.09 | 3.7 |  | 7 | 0.83 | 31 | 2.17 | 30.74 | 19.84 | 1.37 | 20.63 | 6.93 | 4.49
2016-08-18 |  | 25 | 32.84 | 4.1 |  | 7 | 1.12 | 41 | 2.91 | 30.68 | 20.34
2016-08-18 |  | 26 | 28.76 | 4.6 |  | 7.1 | 1.16 | 43 | 3.12 | 30.67 | 20.48
2016-08-18 |  | 27 | 26.19 | 5.2 |  | 6.9 | 1.82 | 65 | 3.89 | 30.72 | 20.73 | 1.06 | 16.92 | 2.43 | 6.07
2016-08-18 |  | 28 | 23.57 | 5.2 |  | 6.8 | 1.04 | 39 | 2.78 | 30.73 | 21.19
2016-08-18 |  | 29 | 20.25 | 5.9 |  | 6.8 | 1.41 | 51 | 3.51 | 30.75 | 21.44
2016-08-18 |  | 29.5 | 17.56 | 6.2 |  | 6.7 | 1.21 | 44 | 3.23 | 30.78 | 21.71
2016-08-18 |  | 30 | 14.75 | 6.3 |  | 6.8 | 0.79 | 30 | 2.4 | 30.77 | 21.62 | 0.88 | 12.35 | 2.07 | 7.17
2016-08-18 |  | 31 | 10.61 | 7 |  | 6.9 | 0.79 | 30 | 2.33 | 30.81 | 21.83
2016-08-18 |  | 32 | 8.15 | 7.4 |  | 6.8 | 0.91 | 34 | 2.62 | 30.81 | 21.73 | 0.92 | 10.85 | 1.86 | 7.62
2016-08-18 |  | 33 | 6.81 | 7.9 |  | 6.6 | 1.09 | 40 | 3.01 | 30.84 | 21.85
2016-08-18 |  | 34 | 3.53 | 7.9 |  | 6.6 | 1.06 | 39 | 3.32 | 30.74 | 22.1
2016-08-18 |  | 35 | 1.66 | 8.4 |  | 6.7 | 2.04 | 72 | 4.57 | 30.81 | 22.04
2016-08-18 |  | 36 | 0 | 9.2 |  | 6.5 | 1.46 | 53 | 4.02 | 30.69 | 22.3 | 1.04 | 12.49 | 2.71 | 9.2
2016-08-24 |  | 36 | 0 | 3.8 | 0.58 | 6.5 | 1.29 | 58 |  | 30.72 | 21.35 | 1.51 | 22.2 | 7 | 11.62
2016-08-24 |  | 35 | 1.66 | 4 | 0.65 | 6.5 | 0.98 | 43 |  | 30.83 | 21.26
2016-08-24 |  | 34 | 3.53 | 5 | 0.71 | 6.6 | 0.79 | 34 |  | 30.88 | 21.08
2016-08-24 |  | 33 | 6.81 | 5.7 |  | 6.5 | 0.92 | 40 | 2.82 | 30.93 | 21.25
2016-08-24 |  | 32 | 8.15 | 5.1 | 0.7 | 6.6 | 1.04 | 46 | 2.56 | 30.93 | 21.21
2016-08-24 |  | 31 | 10.61 | 4.8 |  | 6.6 | 0.84 | 36 | 2.53 | 30.92 | 21.14
2016-08-24 |  | 30 | 14.75 | 4.2 | 0.64 | 6.5 | 0.8 | 34 | 2.25 | 30.92 | 21.22 | 0.94 | 12.49 | 5 | 7.65
2016-08-24 |  | 29 | 20.25 | 4.2 |  | 6.5 | 0.81 | 35 | 2.25 | 30.88 | 21.2
2016-08-24 |  | 28 | 23.57 | 4.1 |  | 6.6 | 0.72 | 30 | 2.08 | 30.85 | 21.02
2016-08-24 |  | 27 | 26.19 | 3.9 | 0.58 | 6.6 | 0.86 | 37 | 2.47 | 30.84 | 20.79 | 1.29 | 16.63 | 4.07 | 7.14
2016-08-24 |  | 26 | 28.76 | 3.9 |  | 6.8 | 0.89 | 39 | 2.51 | 30.8 | 20.52
2016-08-24 |  | 25 | 32.84 | 3.3 |  | 6.9 | 0.66 | 27 | 1.92 | 30.79 | 19.79
2016-08-24 |  | 24 | 37.09 | 2.9 | 0.59 | 7 | 0.61 | 25 | 1.77 | 30.82 | 19.3 | 1.43 | 19.56 | 7.64 | 4.36
2016-08-24 |  | 23 | 39.66 | 3.3 |  | 7 | 0.47 | 18 | 1.38 | 30.81 | 19.09
2016-08-24 |  | 22 | 43.92 | 3.4 | 0.77 | 7.1 | 0.31 | 11 | 0.97 | 30.91 | 18.29 | 1.28 | 15.92 | 8.28 | 3.07
2016-08-24 |  | 21 | 46.63 | 4 | 0.69 | 7.3 | 0.41 | 15 | 1.14 | 30.95 | 17.8
2016-08-24 |  | 20 | 51.45 | 4 | 0.8 | 7.3 | 0.2 | 5 | 0.77 | 31 | 17.42
2016-08-24 |  | 18 | 54.95 | 4 | 0.78 | 7.3 | 0.18 | 5 | 0.66 | 31.07 | 17.15 | 0.89 | 13.42 | 6.85 | 2.27
2016-08-24 |  | 17 | 58.89 | 4.5 | 0.85 | 7.4 | 0.15 | 3 | 0.64 | 30.49 | 17.46
2016-08-24 |  | 16 | 63.08 | 3.6 |  | 7.3 | 0.24 | 7 | 0.8 | 28.8 | 18.23
2016-08-24 |  | 15 | 69.99 | 3.7 | 0.83 | 7.4 | 0.33 | 12 | 1.33 | 26.43 | 19.12 | 1.03 | 21.7 | 6.14 | 3.52
2016-08-24 |  | 14 | 74.43 | 2.6 |  | 7.4 | 0.26 | 8 | 0.98 | 26.35 | 18.96
2016-08-24 |  | 13 | 78.54 | 3.5 | 0.88 | 7.5 | 0.21 | 6 | 0.94 | 23.38 | 19.25 | 1.01 | 20.2 | 5.07 | 3.42
2016-08-24 |  | 12 | 84.45 | 2.2 |  | 7.5 | 0.43 | 16 | 1.46 | 22.58 | 19.45
2016-08-24 |  | 11 | 89.77 | 1.8 |  | 7.6 | 0.36 | 13 | 1.51 | 21.18 | 19.36
2016-08-24 |  | 10 | 93.6 | 1.1 |  | 7.7 | 0.48 | 19 | 1.49 | 18 | 19.4
2016-08-24 |  | 9 | 96.79 | 1.4 | 0.8 | 7.8 | 0.45 | 7 | 1.44 | 17.1 | 19.43 | 1.12 | 23.85 | 6.28 | 3.52
2016-08-24 |  | 8 | 99.77 | 2.7 |  | 8.2 | 0.48 | 8 | 1.47 | 13.86 | 19.35
2016-08-24 |  | 7 | 104.98 | 2.8 | 0.79 | 8.2 | 0.55 | 11 | 1.67 | 10.93 | 19.61
2016-08-24 |  | 6 | 110.9 | 2.9 | 0.7 | 8.4 | 0.96 | 28 | 2.36 | 7.54 | 19.64
2016-08-24 |  | 5 | 115.63 | 2.5 |  | 8.6 | 0.96 | 28 | 2.31 | 5.23 | 19.64
2016-08-24 |  | 4 | 119.9 | 2.1 |  | 8.5 | 1.06 | 32 | 2.29 | 3.79 | 19.82
2016-08-24 |  | 3 | 125.32 | 3.2 | 0.5 | 8.5 | 1.8 | 64 | 3.87 | 2.54 | 19.92 | 0.4 | 14.56 | 2.86 | 2.31
2016-08-24 |  | 2 | 127.71 | 4.9 |  | 8.5 | 1.56 | 53 | 3.87 | 1.67 | 20.13
2016-08-24 |  | 649 | 132.94 | 26 | 0.88 | 9.4 | 1 | 30 | 2.34 | 0.27 | 20.99 | 0.54 | 6.14 | 0.31 | 1.34
2016-08-24 |  | 653 | 141.42 | 28.3 | 0.91 | 9 | 0.66 | 16 | 1.19 | 0.09 | 21.17
2016-08-24 |  | 657 | 147.25 | 12.5 | 0.8 | 8.4 | 0.58 | 12 | 0.94 | 0.07 | 21.32 | 0.97 | 8.78 | 9.92 | 1.9
2016-09-09 |  | 36 | 0 | 4.4 | 0.69 | 6.7 | 1.09 | 25 | 1.83 | 30.82 | 21.57 | 1.56 | 27.2 | 15.14 | 8.56
2016-09-09 |  | 35 | 1.66 | 4.4 | 0.76 | 6.8 | 0.88 | 21 | 1.47 | 31.01 | 21.41
2016-09-09 |  | 34 | 3.53 | 4.1 | 0.71 | 6.9 | 0.89 | 21 | 1.54 | 31.26 | 21.39
2016-09-09 |  | 33 | 6.81 | 5.2 |  | 7.2 | 0.85 | 20 | 1.5 | 31.29 | 21.26
2016-09-09 |  | 32 | 8.15 | 5.5 | 0.73 | 7.2 | 0.61 | 16 | 1.42 | 31.3 | 21.3 | 1.24 | 19.63 | 3 | 8.85
2016-09-09 |  | 31 | 10.61 | 5.4 |  | 7.3 | 0.44 | 12 | 1.38 | 31.29 | 21.22
2016-09-09 |  | 30 | 14.75 | 5.4 | 0.77 | 7.2 | 0.31 | 10 | 1.17 | 31.27 | 21.01 | 1.2 | 20.28 | 2.57 | 8.39
2016-09-09 |  | 29.5 | 17.56 | 3.9 |  | 7.2 | 0.31 | 10 | 1.19 | 31.24 | 20.86
2016-09-09 |  | 29 | 20.25 | 3.9 |  | 7.2 | 0.26 | 9 | 1.08 | 31.2 | 20.67
2016-09-09 |  | 28 | 23.57 | 3.6 |  | 7 | 0.29 | 9 | 1.13 | 31.21 | 20.61
2016-09-09 |  | 27 | 26.19 | 4.4 | 0.83 | 7.1 | 0.21 | 8 | 0.97 | 31.19 | 20.55 | 1.41 | 23.06 | 3.64 | 7.04
2016-09-09 |  | 26 | 28.76 | 3.9 |  | 7.2 | 0.2 | 8 | 1.11 | 31.16 | 20.29
2016-09-09 |  | 25 | 32.84 | 2.8 | 0.75 | 6.8 | 0.34 | 10 | 1.05 | 31.04 | 19.7
2016-09-09 |  | 24 | 37.09 | 2.6 | 0.67 | 6.7 | 0.25 | 9 | 0.82 | 30.98 | 19.68 | 1.9 | 24.56 | 9.78 | 5.2
2016-09-09 |  | 23 | 39.66 | 3.2 |  | 7.1 | 0.13 | 6 | 0.56 | 31.03 | 19.5
2016-09-09 |  | 22 | 43.92 | 6.5 | 0.83 | 7.5 | 0.09 | 5 | 0.44 | 31.04 | 18.79 | 1.32 | 16.49 | 9.42 | 2.53
2016-09-09 |  | 21 | 46.63 | 8.5 | 0.82 | 7.8 | 0.1 | 5 | 0.79 | 31.04 | 18.64
2016-09-09 |  | 20 | 51.45 | 5.8 | 0.84 | 7.5 | 0.13 | 6 | 0.49 | 30.96 | 18.15
2016-09-09 |  | 18 | 54.95 | 12.4 | 0.83 | 8 | 0.1 | 5 | 0.57 | 30.76 | 17.71 | 1.16 | 13.42 | 7 | 1.65
2016-09-20 |  | 36 | 0 | 4.9 | 0.73 | 6.6 | 1.19 | 49 |  | 31.05 | 21.85 | 1.19 | 25.27 | 4.93 | 11.33
2016-09-20 |  | 35 | 1.66 | 4.4 | 0.74 | 6.4 | 0.97 | 40 |  | 30.96 | 21.7
2016-09-20 |  | 34 | 3.53 | 4.3 | 0.63 | 6.6 | 1.16 | 48 |  | 31.25 | 21.4
2016-09-20 |  | 33 | 6.81 | 4.4 |  | 6.6 | 1.27 | 53 |  | 31.31 | 21.5
2016-09-20 |  | 32 | 8.15 | 4.4 | 0.66 | 6.6 | 1.41 | 59 |  | 31.32 | 21.44 | 1.01 | 18.49 | 4.64 | 9.14
2016-09-20 |  | 31 | 10.61 | 4.2 |  | 6.6 | 0.87 | 35 |  | 31.34 | 21.35
2016-09-20 |  | 30 | 14.75 | 4.1 | 0.72 | 6.7 | 0.86 | 35 |  | 31.38 | 20.95 | 1.08 | 17.92 | 4.57 | 8.36
2016-09-20 |  | 29 | 20.25 | 4 |  | 6.8 | 0.72 | 28 | 2.07 | 31.34 | 20.67
2016-09-20 |  | 28 | 23.57 | 4 |  | 6.8 | 0.73 | 29 | 2.09 | 31.3 | 20.26
2016-09-20 |  | 27 | 26.19 | 4 | 0.75 | 6.9 | 0.69 | 27 | 1.74 | 31.27 | 19.99 | 1.18 | 22.49 | 3.71 | 6.42
2016-09-20 |  | 26 | 28.76 | 3.9 |  | 6.9 | 0.84 | 33 | 2.29 | 31.21 | 19.98
2016-09-20 |  | 25 | 32.84 | 4 |  | 6.8 | 1.07 | 44 | 2.72 | 31.19 | 19.98
2016-09-20 |  | 24 | 37.09 | 3.9 | 0.58 | 6.7 | 0.85 | 34 | 2.23 | 31.13 | 19.82
2016-09-20 |  | 23 | 39.66 | 4.1 |  | 6.8 | 1.04 | 42 | 2.78 | 31.11 | 19.7
2016-09-20 |  | 22 | 43.92 | 6.1 | 0.71 | 7.1 | 0.52 | 19 | 1.48 | 31.11 | 18.67 | 1.54 | 19.7 | 8.85 | 3.52
2016-09-20 |  | 21 | 46.63 | 6.2 | 0.76 | 7.2 | 0.41 | 15 | 1.17 | 31.14 | 18
2016-09-20 |  | 20 | 51.45 | 6.2 | 0.77 | 7.3 | 0.3 | 10 | 0.91 | 31.02 | 17.53
2016-09-20 |  | 18 | 54.95 | 6.4 | 0.68 | 7.4 | 0.47 | 17 | 1.23 | 31.35 | 16.79 | 0.94 | 13.78 | 5.14 | 2.33
2016-09-20 |  | 17 | 58.89 | 6.1 | 0.81 | 7.4 | 0.19 | 5 | 0.83 | 30.74 | 17.38
2016-09-20 |  | 16 | 63.08 | 3.3 |  | 7.4 | 0.29 | 9 | 0.93 | 28.92 | 18.28
2016-09-20 |  | 15 | 69.99 | 2.9 | 0.73 | 7.4 | 0.45 | 16 | 1.42 | 26.52 | 19.07 | 0.93 | 20.56 | 4.07 | 3.26
2016-09-20 |  | 14 | 74.43 | 3 |  | 7.5 | 0.28 | 9 | 0.71 | 26.11 | 19.02
2016-09-20 |  | 13 | 78.54 | 2.6 | 0.73 | 7.4 | 0.39 | 14 | 1.62 | 26.57 | 19.01 | 1.01 | 19.7 | 4.21 | 2.84
2016-09-20 |  | 12 | 84.45 | 2.5 |  | 7.4 | 0.37 | 13 | 1.34 | 22.07 | 19.46
2016-09-20 |  | 11 | 89.77 | 2.4 |  | 7.5 | 0.42 | 15 | 1.13 | 20.47 | 19.6
2016-09-20 |  | 10 | 93.6 | 2.1 |  | 7.6 | 0.49 | 18 | 1.43 | 17.97 | 19.57
2016-09-20 |  | 9 | 96.79 | 2.2 | 0.71 | 7.7 | 0.56 | 21 | 1.8 | 16.57 | 19.57 | 1.39 | 25.56 | 4.78 | 3.36
2016-09-20 |  | 8 | 99.77 | 2.7 |  | 8 | 0.81 | 32 | 1.68 | 13.65 | 19.66
2016-09-20 |  | 7 | 104.98 | 2.6 | 0.77 | 8.1 | 0.6 | 11 | 2.26 | 11.89 | 19.86
2016-09-20 |  | 6 | 110.9 | 2.4 | 0.73 | 8.3 | 0.8 | 21 |  | 8.44 | 19.98 | 1.31 | 25.35 | 4.43 | 2.9
2016-09-20 |  | 5 | 115.63 | 2.2 |  | 8.3 | 0.88 | 24 | 2.14 | 6.09 | 20.01
2016-09-20 |  | 4 | 119.9 | 2.1 |  | 8.3 | 0.78 | 20 | 3.03 | 4.23 | 20.15
2016-09-20 |  | 3 | 125.32 | 2 | 0.6 | 8.2 | 1.08 | 34 | 2.24 | 2.97 | 20.3 | 0.76 | 20.78 | 4.43 | 2.42
2016-09-20 |  | 2 | 127.71 | 2.1 |  | 8.1 | 1.14 | 37 | 2.25 | 1.97 | 20.44
2016-09-20 |  | 649 | 132.94 | 2.5 | 0.57 | 7.9 | 1.11 | 35 | 2.48 | 0.61 | 20.77 | 0.99 | 18.35 | 5.21 | 2.3
2016-09-20 |  | 653 | 141.42 | 1.8 |  | 7.9 | 0.58 | 10 | 1.01 | 0.1 | 20.83
2016-09-20 |  | 657 | 147.25 | 1.3 | 0.59 | 7.9 | 0.52 | 7 | 0.85 | 0.08 | 20.84 | 1.09 | 12.21 | 9.14 | 2.17
2016-10-11 |  | 33 | 6.81 | 4.9 | 0.71 | 7.7 | 1.07 | 50 | 1.67 | 31.48 | 19.29
2016-10-11 |  | 32 | 8.15 | 4.6 | 0.73 | 7.6 | 0.83 | 38 | 1.6 | 31.53 | 19.26 | 1.07 | 22.85 | 2.28 | 9.36
2016-10-11 |  | 31 | 10.61 | 4.9 |  | 7.6 | 0.76 | 34 | 1.74 | 31.59 | 19.17
2016-10-11 |  | 30 | 14.75 | 4.4 | 0.7 | 7.4 | 0.63 | 27 | 1.68 | 31.58 | 19.02 | 1.26 | 22.35 | 5.21 | 8.07
2016-10-11 |  | 29.5 | 17.56 | 4.4 |  | 7.4 | 0.74 | 33 | 1.87 | 31.58 | 19.04
2016-10-11 |  | 29 | 20.25 | 4.3 |  | 7.4 | 0.48 | 20 | 1.4 | 31.52 | 18.94
2016-10-11 |  | 28 | 23.57 | 4.3 |  | 7.2 | 0.5 | 21 | 1.37 | 31.52 | 18.74
2016-10-11 |  | 27 | 26.19 |  |  | 7.1 | 0.46 | 18 | 1.29 | 31.49 | 18.67 | 1.47 | 23.85 | 4.64 | 7.04
2016-10-11 |  | 26 | 28.76 | 4.2 |  | 7.1 | 0.38 | 14 | 1.15 | 31.43 | 18.73
2016-10-11 |  | 25 | 32.84 | 4.2 |  | 6.8 | 0.35 | 13 | 1.04 | 31.35 | 18.75
2016-10-11 |  | 24 | 37.09 | 4.1 | 0.75 | 7.2 | 0.21 | 5 | 0.78 | 31.05 | 17.86 | 1.44 | 20.42 | 8.85 | 3.62
2016-10-11 |  | 23 | 39.66 | 4.1 |  | 7.1 | 0.26 | 8 | 0.89 | 30.84 | 16.92
2016-10-11 |  | 22 | 43.92 | 4.2 | 0.82 | 7.1 | 0.15 | 2 | 0.66 | 31.03 | 15.91 | 0.94 | 16.06 | 6.43 | 2.2
2016-10-11 |  | 21 | 46.63 | 4.1 |  | 7 | 0.14 | 2 | 0.66 | 30.92 | 16.37
2016-10-11 |  | 20 | 51.45 | 4.1 | 0.79 | 6.9 | 0.15 | 2 | 0.6 | 31.56 | 15.32
2016-10-11 |  | 18 | 54.95 | 4.1 | 0.77 | 6.7 | 0.14 | 1 | 0.55 | 31.76 | 14.92 | 0.92 | 17.06 | 4 | 2.2
2016-10-18 |  | 36 | 0 | 6.6 | 0.29 | 5.9 | 7.96 | 403 |  | 28.43 | 18.38 | 2.9 | 72.11 | 11.28 | 17.05
2016-10-18 |  | 35 | 1.66 | 6.1 | 0.55 | 6.1 | 7.81 | 395 |  | 29.16 | 18.48
2016-10-18 |  | 34 | 3.53 | 6.4 | 0.3 | 6.1 | 7.75 | 393 |  | 29.46 | 18.54
2016-10-18 |  | 33 | 6.81 | 4.1 |  | 6.4 | 2.62 | 132 | 6.02 | 29.96 | 18.33
2016-10-18 |  | 32 | 8.15 | 3.6 | 0.27 | 6.4 | 1.63 | 83 | 4.54 | 30.21 | 18.38 | 1.98 | 41.05 | 9 | 12.4
2016-10-18 |  | 31 | 10.61 | 3.5 |  | 6.5 | 1.4 | 71 | 2.91 | 30.58 | 18.55
2016-10-18 |  | 30 | 14.75 | 3.7 | 0.46 | 6.6 | 2.52 | 128 | 4.69 | 30.87 | 18.63 | 1.53 | 27.2 | 10.71 | 9.46
2016-10-18 |  | 29 | 20.25 | 2.7 |  | 6.6 | 0.81 | 41 | 2.32 | 31.21 | 18.54
2016-10-18 |  | 28 | 23.57 | 2.6 |  | 6.7 | 0.95 | 48 | 2.57 | 31.35 | 18.51
2016-10-18 |  | 27 | 26.19 | 2.3 | 0.48 | 6.8 | 1.12 | 57 | 2.7 | 31.4 | 18.36 | 1.76 | 25.35 | 9.85 | 7.65
2016-10-18 |  | 26 | 28.76 | 2.1 |  | 6.9 | 0.81 | 41 | 2.3 | 31.34 | 18.15
2016-10-18 |  | 25 | 32.84 | 2.1 |  | 6.9 | 0.58 | 29 | 1.7 | 31.31 | 18.12
2016-10-18 |  | 24 | 37.09 | 2.3 | 0.66 | 6.9 | 0.48 | 24 | 1.52 | 31.18 | 18.06 | 1.83 | 24.56 | 10 | 5.75
2016-10-18 |  | 23 | 39.66 | 4.5 |  | 6.9 | 0.41 | 21 | 1.25 | 31.16 | 17.94
2016-10-18 |  | 22 | 43.92 | 4.6 | 0.77 | 7 | 0.26 | 13 | 0.85 | 31.13 | 16.98 | 1.54 | 19.85 | 10.42 | 3.68
2016-10-18 |  | 21 | 46.63 | 4.6 | 0.6 | 7.1 | 0.82 | 31 | 2.15 | 31.17 | 16.03
2016-10-18 |  | 20 | 51.45 | 4.4 | 0.77 | 7.1 | 0.26 | 5 | 0.78 | 31.35 | 15.84
2016-10-18 |  | 18 | 54.95 | 4.4 | 0.78 | 7.2 | 0.21 | 3 | 0.74 | 31.13 | 15.78 | 1.01 | 16.56 | 6.57 | 2.61
2016-10-18 |  | 17 | 58.89 | 4.3 | 0.76 | 7.2 | 0.24 | 4 | 0.84 | 30.59 | 15.82
2016-10-18 |  | 16 | 63.08 | 2.8 |  | 7.2 | 0.28 | 6 | 0.66 | 29.06 | 16.42
2016-10-18 |  | 15 | 69.99 | 2.9 | 0.79 | 7.3 | 0.38 | 12 | 0.97 | 27.4 | 16.78 | 1.16 | 19.49 | 6.43 | 2.55
2016-10-18 |  | 14 | 74.43 | 2.6 |  | 7.4 | 0.34 | 9 | 0.95 | 27 | 16.88
2016-10-18 |  | 13 | 78.54 | 2.5 | 0.72 | 7.5 | 0.61 | 24 | 1.51 | 27.14 | 16.98 | 0.94 | 19.7 | 4.36 | 3.14
2016-10-18 |  | 12 | 84.45 | 1.6 |  | 7.6 | 0.4 | 13 | 1.01 | 23.17 | 17.31
2016-10-18 |  | 11 | 89.77 | 1.6 |  | 7.6 | 0.42 | 14 | 1.03 | 21.34 | 17.4
2016-10-18 |  | 10 | 93.6 | 1.6 |  | 7.9 | 0.4 | 13 | 1.34 | 17.99 | 17.51
2016-10-18 |  | 9 | 96.79 | 1.5 | 0.72 | 7.9 | 0.42 | 14 | 0.94 | 17.96 | 17.54 | 1.36 | 24.35 | 6.78 | 3.15
2016-10-18 |  | 8 | 99.77 | 1.6 |  | 7.9 | 0.67 | 18 |  | 16.9 | 17.52
2016-10-18 |  | 7 | 104.98 | 2.2 | 0.76 | 8.1 | 0.54 | 12 | 1.46 | 14.49 | 17.63
2016-10-18 |  | 6 | 110.9 | 2.5 | 0.75 | 8.3 | 0.58 | 14 | 1.29 | 11.41 | 17.62 | 1.61 | 26.13 | 5.71 | 3.1
2016-10-18 |  | 5 | 115.63 | 1.6 |  | 8.3 | 0.67 | 18 | 1.16 | 8.72 | 17.6
2016-10-18 |  | 4 | 119.9 | 2.1 |  | 8.5 | 0.53 | 11 | 1.21 | 6.62 | 17.69
2016-10-18 |  | 3 | 125.32 | 2 | 0.71 | 8.5 | 0.6 | 15 | 1.4 | 5.28 | 17.71 | 1.14 | 25.35 | 5.57 | 2.64
2016-10-18 |  | 2 | 127.71 | 2.2 |  | 8.5 | 0.61 | 16 | 1.14 | 4.19 | 17.72
2016-10-18 |  | 649 | 132.94 | 1.8 | 0.48 | 8.6 | 1.03 | 37 | 2.31 | 2.88 | 17.71 | 1.1 | 24.92 | 5.85 | 2.53
2016-10-18 |  | 653 | 141.42 | 1.7 |  | 8.4 | 0.81 | 26 | 1.49 | 0.29 | 17.6
2016-10-18 |  | 657 | 147.25 | 1.1 | 0.52 | 8.2 | 0.53 | 11 | 1.01 | 0.07 | 17.4 | 2.17 | 24.99 | 13.78 | 2.56
2016-11-08 |  | 36 | 0 | 3.3 | 0.69 | 7.3 | 0.95 | 24 | 1.51 | 29.07 | 17.91 | 6.1 | 64.75 | 5 | 11.43
2016-11-08 |  | 35 | 1.66 | 2.9 | 0.68 | 7.1 | 0.82 | 21 | 1.33 | 29.51 | 17.84
2016-11-08 |  | 34 | 3.53 | 3.4 | 0.73 | 7.2 | 0.91 | 23 | 1.49 | 30.03 | 17.92
2016-11-08 |  | 33 | 6.81 | 2.7 |  | 7.2 | 0.64 | 17 | 1.13 | 30.19 | 17.8
2016-11-08 |  | 32 | 8.15 | 2.7 | 0.71 | 6.9 | 0.45 | 13 | 1.08 | 30.53 | 17.7 | 7.85 | 42.05 | 4.85 | 8.1
2016-11-08 |  | 31 | 10.61 | 2.7 |  | 6.9 | 0.43 | 13 | 1.29 | 30.63 | 17.69
2016-11-08 |  | 30 | 14.75 | 2.5 | 0.72 | 6.8 | 0.39 | 12 | 1.23 | 30.79 | 17.59 | 7.85 | 38.05 | 6.43 | 7.23
2016-11-08 |  | 29 | 20.25 | 2.7 |  | 7.2 | 0.24 | 8 | 0.93 | 30.97 | 17.57
2016-11-08 |  | 28 | 23.57 | 2.7 |  | 7 | 0.24 | 8 | 0.94 | 31.01 | 17.55
2016-11-08 |  | 27 | 26.19 | 2.5 | 0.73 | 6.8 | 0.23 | 8 | 0.92 | 31.02 | 17.48 | 5.54 | 34.34 | 6 | 6.72
2016-11-08 |  | 26 | 28.76 | 2.5 |  | 6.8 | 0.2 | 7 | 0.87 | 30.99 | 17.55
2016-11-08 |  | 25 | 32.84 | 2.5 |  | 6.8 | 0.2 | 7 | 0.89 | 30.92 | 17.53
2016-11-08 |  | 24 | 37.09 | 5.1 | 0.83 | 7.5 | 0.13 | 6 | 0.44 | 30.36 | 16.59 | 1.34 | 17.92 | 8.71 | 3.29
2016-11-08 |  | 23 | 39.66 | 5 |  | 7.6 | 0.13 | 6 | 0.47 | 30.3 | 16.64
2016-11-08 |  | 22 | 43.92 | 4.3 | 0.82 | 7.5 | 0.15 | 6 | 0.6 | 29.89 | 16.49 | 1.22 | 16.49 | 10.85 | 2.98
2016-11-08 |  | 21 | 46.63 | 5.1 | 0.86 | 7.6 | 0.16 | 6 | 0.5 | 30.19 | 16.41
2016-11-08 |  | 20 | 51.45 | 4.4 | 0.81 | 7.7 | 0.16 | 4 | 0.54 | 29.96 | 16.3
2016-11-08 |  | 18 | 54.95 | 3.8 | 0.79 | 7.6 | 0.16 | 4 | 0.28 | 30.68 | 16.04 | 0.84 | 12.21 | 6.85 | 2.23
2016-11-08 |  | 17 | 58.89 | 2.9 | 0.83 | 7.6 | 0.18 | 5 | 0.53 | 30.02 | 16.22
2016-11-08 |  | 16 | 63.08 | 3.1 |  | 7.9 | 0.12 | 3 | 0.29 | 29.42 | 16.19
2016-11-08 |  | 15 | 69.99 | 2.7 | 0.79 | 7.9 | 0.18 | 5 | 0.4 | 26.01 | 17.03 | 0.96 | 19.92 | 4.28 | 2.92
2016-11-08 |  | 14 | 74.43 | 3.1 |  | 7.9 | 0.13 | 3 | 0.37 | 26.67 | 16.94
2016-11-08 |  | 13 | 78.54 | 2.9 | 0.81 | 8.2 | 0.2 | 6 | 0.55 | 25.23 | 17.05 | 1.23 | 23.63 | 6.28 | 2.91
2016-11-08 |  | 12 | 84.45 | 2.7 |  | 7.7 | 0.28 | 8 | 0.58 | 25.21 | 16.76
2016-11-08 |  | 11 | 89.77 | 2.8 |  | 7.9 | 0.39 | 12 | 0.68 | 21.46 | 17.04
2016-11-08 |  | 10 | 93.6 | 2.7 |  | 7.8 | 0.25 | 7 | 0.51 | 20.05 | 17.11
2016-11-08 |  | 9 | 96.79 | 2.2 | 0.8 | 7.9 | 0.32 | 9 | 1.04 | 19.11 | 17.13 | 1.47 | 25.84 | 7.5 | 2.96
2016-11-08 |  | 8 | 99.77 | 2.8 |  | 7.9 | 0.28 | 8 | 0.58 | 18.99 | 17.09
2016-11-08 |  | 7 | 104.98 | 3.3 | 0.79 | 8 | 0.4 | 12 | 0.92 | 15.09 | 17.43
2016-11-08 |  | 6 | 110.9 | 2.7 | 0.77 | 8.2 | 0.44 | 13 | 1.07 | 11.85 | 17.43 | 1.55 | 30.84 | 6.43 | 2.85
2016-11-08 |  | 5 | 115.63 | 3.1 |  | 8.1 | 0.39 | 12 | 1.07 | 10.14 | 17.23
2016-11-08 |  | 4 | 119.9 | 3.1 |  | 8.4 | 0.34 | 10 | 0.99 | 7.77 | 17.67
2016-11-08 |  | 3 | 125.32 | 3.1 | 0.82 | 8.3 | 0.33 | 10 | 1.18 | 6.47 | 17.54 | 1.58 | 32.41 | 8.07 | 2.72
2016-11-08 |  | 2 | 127.71 | 3 |  | 8.3 | 0.34 | 10 | 1.19 | 4.3 | 17.9
2016-12-13 |  | 36 | 0 | 4.2 |  | 7.2 | 3.4 | 193 |  | 25.63 | 12.49 | 5.25 | 102.09 | 8.92 | 11.66
2016-12-13 |  | 35 | 1.66 | 4.9 | 0.31 | 7.3 | 6.98 | 405 |  | 26.42 | 12.56
2016-12-13 |  | 34 | 3.53 | 3.5 | 0.59 | 7.5 | 2.03 | 112 | 3.66 | 27.51 | 12.46
2016-12-13 |  | 33 | 6.81 | 2.9 |  | 7.7 | 0.66 | 31 | 1.9 | 28.49 | 12.61
2016-12-13 |  | 32 | 8.15 | 2.9 | 0.61 | 7.8 | 0.85 | 42 | 2.42 | 28.86 | 12.56 | 6.32 | 54.12 | 5.07 | 7.68
2016-12-13 |  | 31 | 10.61 | 2.6 |  | 7.7 | 0.52 | 23 | 1.67 | 29.22 | 12.68
2016-12-13 |  | 30 | 14.75 | 2.5 |  | 7.7 | 0.86 | 43 | 2.06 | 29.76 | 12.7 | 8 | 49.55 | 5.43 | 6.94
2016-12-13 |  | 29 | 20.25 | 2.8 |  | 7.7 | 1.73 | 94 | 4.06 | 29.91 | 12.74
2016-12-13 |  | 28 | 23.57 | 2.5 |  | 7.7 | 0.88 | 44 | 2.27 | 30.01 | 12.79
2016-12-13 |  | 27 | 26.19 | 2.5 | 0.51 | 7.8 | 0.7 | 33 | 1.97 | 30.04 | 12.79 | 7.35 | 43.05 | 6.21 | 6.39
2016-12-13 |  | 26 | 28.76 | 2.4 |  | 7.6 | 0.81 | 40 | 2.12 | 29.92 | 12.72
2016-12-13 |  | 25 | 32.84 | 2.2 |  | 7.6 | 0.77 | 37 | 2 | 29.67 | 12.69
2016-12-13 |  | 24 | 37.09 | 2 |  | 7.5 | 0.77 | 37 | 1.87 | 29.62 | 12.65 | 1.98 | 23.27 | 7.64 | 2.93
2016-12-13 |  | 23 | 39.66 | 1.9 |  | 7.5 | 0.41 | 16 | 1.27 | 30.09 | 12.57
2016-12-13 |  | 22 | 43.92 | 1.8 | 0.55 | 7.5 | 0.31 | 10 | 0.89 | 30.82 | 12.52 | 1.52 | 18.92 | 5.5 | 2.34
2016-12-13 |  | 21 | 46.63 | 1.8 | 0.59 | 7.5 | 0.35 | 12 | 1.01 | 30.3 | 12.51
2016-12-13 |  | 20 | 51.45 | 1.9 | 0.52 | 7.4 | 0.26 | 8 | 0.76 | 31.42 | 12.47
2016-12-13 |  | 18 | 54.95 | 1.8 | 0.57 | 7.4 | 0.26 | 8 | 0.69 | 31.8 | 12.39 | 1.16 | 16.28 | 3 | 1.82
2016-12-13 |  | 17 | 58.89 | 1.7 | 0.65 | 7.5 | 0.25 | 8 | 0.77 | 30.56 | 12.5
2016-12-13 |  | 16 | 63.08 | 1.7 |  | 7.5 | 0.38 | 13 | 1.01 | 31 | 12.5
2016-12-13 |  | 15 | 69.99 | 2.1 |  | 7.8 | 0.5 | 18 | 1.49 | 28.39 | 12.49 | 1.42 | 22.35 | 6.78 | 2.73
2016-12-13 |  | 14 | 74.43 | 2.1 |  | 7.8 | 0.38 | 13 | 1.17 | 28.38 | 12.48
2016-12-13 |  | 13 | 78.54 | 2.1 | 0.57 | 7.8 | 0.63 | 23 | 1.82 | 27.82 | 12.38 | 1.51 | 22.63 | 6 | 2.68
2016-12-13 |  | 12 | 84.45 | 2.2 |  | 8.3 | 0.44 | 16 | 1.47 | 24.44 | 12.28
2016-12-13 |  | 11 | 89.77 | 2.2 |  | 8.5 | 0.81 | 30 | 2.39 | 22.78 | 12.07
2016-12-13 |  | 10 | 93.6 | 2.4 |  | 8.6 | 0.59 | 21 | 1.64 | 21.56 | 12.03
2016-12-13 |  | 9 | 96.79 | 2.1 |  | 8.5 | 0.83 | 31 | 2.13 | 21.61 | 12.01 | 1.3 | 28.49 | 9.71 | 2.93
2016-12-13 |  | 8 | 99.77 | 2.1 |  | 8.6 | 0.68 | 25 | 1.86 | 20.45 | 11.95
2016-12-13 |  | 7 | 104.98 | 1.3 | 0.57 | 8.8 | 0.92 | 35 | 2.49 | 17.38 | 11.97
2016-12-13 |  | 6 | 110.9 | 1.4 |  | 9 | 1.02 | 39 | 2.65 | 13.7 | 11.7 | 1.16 | 35.2 | 11.78 | 2.98
2016-12-13 |  | 5 | 115.63 | 1.5 |  | 9.6 | 0.77 | 29 | 2.17 | 8.5 | 11.32
2016-12-13 |  | 4 | 119.9 | 1.7 |  | 9.6 | 1.2 | 46 | 3.16 | 7.01 | 11.21
2016-12-13 |  | 3 | 125.32 | 1.4 | 0.53 | 9.7 | 0.85 | 32 | 2.33 | 5.49 | 11.08 | 1.07 | 34.84 | 13.14 | 2.77
2016-12-13 |  | 2 | 127.71 | 1.5 |  | 9.7 | 0.88 | 33 | 2.38 | 4.94 | 11.05
2016-12-13 |  | 649 | 132.94 | 1.6 |  | 9.8 | 1.02 | 39 | 2.77 | 1.98 | 10.59 | 1.04 | 30.63 | 16.06 | 2.7
2016-12-13 |  | 653 | 141.42 | 1.8 |  | 9.9 | 0.95 | 36 | 2.79 | 0.12 | 10.14
2016-12-13 |  | 657 | 147.25 | 1.4 | 0.49 | 10 | 0.66 | 25 | 2.03 | 0.08 | 10.16 | 0.74 | 23.13 | 14.56 | 2.16
2017-01-11 |  | 18 | 54.95 | 1.6 | 0.64 | 9 | 0.47 | 7 | 1.19 | 24.35 | 11.04 | 0.81 | 20.56 | 9.5 | 2.16
2017-01-11 |  | 17 | 58.89 | 1.6 | 0.62 | 9.1 | 0.51 | 9 | 1.43 | 22.16 | 10.96
2017-01-11 |  | 16 | 63.08 | 0.8 |  | 9.8 | 0.66 | 17 | 1.86 | 12.57 | 10.49
2017-01-11 |  | 15 | 69.99 | 0.9 | 0.57 | 10.1 | 0.83 | 25 | 2.51 | 9.79 | 10.28 | 0.47 | 11.57 | 5.64 | 1.5
2017-01-11 |  | 14 | 74.43 | 0.9 |  | 10.2 | 0.98 | 34 | 3.93 | 8.3 | 10.12
2017-01-11 |  | 13 | 78.54 | 1.1 | 0.41 | 10.3 | 1.36 | 53 | 3.94 | 5.9 | 10.02 | 0.8 | 19.06 | 6.71 | 1.3
2017-01-11 |  | 12 | 84.45 | 1.4 |  | 10.5 | 2.92 | 135 | 6.83 | 2.17 | 9.83
2017-01-11 |  | 11 | 89.77 | 1.5 |  | 10.7 | 3.13 | 146 | 7.07 | 0.31 | 9.6
2017-01-11 |  | 10 | 93.6 | 1.6 |  | 10.6 | 4.06 | 195 | 6.92 | 0.18 | 9.55
2017-01-11 |  | 9 | 96.79 | 1.8 | 0.32 | 10.6 | 5.18 | 253 | 10.93 | 0.16 | 9.65 | 0.58 | 25.27 | 8.07 | 2.11
2017-01-11 |  | 8 | 99.77 | 1.8 |  | 10.5 | 4.63 | 225 | 9.16 | 0.13 | 9.63
2017-01-11 |  | 7 | 104.98 | 1.6 | 0.39 | 10.5 | 3.87 | 185 | 10.13 | 0.1 | 9.56
2017-01-11 |  | 6 | 110.9 | 1.1 | 0.36 | 10.6 | 1.75 | 74 | 4.27 | 0.08 | 9.51 | 0.59 | 27.49 | 6.21 | 1.59
2017-01-11 |  | 22 | 43.92 | 2 | 0.7 | 9.2 | 0.59 | 14 | 1.07 | 21.99 | 11.13 | 0.75 | 12.57 | 6.28 | 1.61
2017-01-11 |  | 24 | 37.09 | 2.4 | 0.46 | 9 | 1.27 | 47 | 3.03 | 23.68 | 10.86 | 1.29 | 15.85 | 8.71 | 2.67
2017-01-11 |  | 27 | 26.19 | 2.7 | 0.73 | 9 | 0.46 | 8 | 1.39 | 23.78 | 11.34 | 1.27 | 20.28 | 11.07 | 3.36
2017-01-11 |  | 30 | 14.75 | 3.4 | 0.66 | 8.8 | 1.53 | 60 | 3.18 | 22.14 | 11.33 | 1.96 | 40.12 | 11.92 | 4.52
2017-01-23 |  | 36 | 0 | 2.7 |  | 9.1 | 1.09 | 32 | 2.2 | 15.56 | 10.62 | 1.88 | 52.19 | 10.42 | 4.33
2017-01-23 |  | 35 | 1.66 | 2.9 |  | 9.2 | 0.81 | 24 | 2.25 | 14.3 | 10.48
2017-01-23 |  | 34 | 3.53 | 2.7 | 0.69 | 9.3 | 0.63 | 19 | 1.88 | 14.63 | 10.49
2017-01-23 |  | 33 | 6.81 | 2.6 |  | 9.2 | 0.5 | 15 | 1.5 | 14.85 | 10.43
2017-01-23 |  | 32 | 8.15 | 2.6 |  | 9.2 | 0.36 | 11 | 1.19 | 15.58 | 10.49 | 1.27 | 39.91 | 11.49 | 3.97
2017-01-23 |  | 31 | 10.61 | 2 |  | 9.4 | 0.3 | 9 | 1.06 | 15.73 | 10.5
2017-01-23 |  | 30 | 14.75 | 2.7 | 0.89 | 9.4 | 0.27 | 8 | 1.07 | 15.62 | 10.46 | 1.14 | 31.27 | 11.35 | 3.23
2017-01-23 |  | 29.5 | 17.56 | 2 |  | 9.3 | 0.33 | 10 | 1.16 | 15.33 | 10.38
2017-01-23 |  | 29 | 20.25 | 1.4 |  | 9.4 | 0.38 | 11 | 1.27 | 14.71 | 10.26
2017-01-23 |  | 28 | 23.57 | 1.3 |  | 9.3 | 0.39 | 12 | 1.25 | 14.6 | 10.32
2017-01-23 |  | 27 | 26.19 | 1.2 | 0.77 | 9.5 | 0.38 | 12 | 1.19 | 14.77 | 10.16 | 1.11 | 25.92 | 9.85 | 2.71
2017-01-23 |  | 26 | 28.76 | 2.2 |  | 9.5 | 0.31 | 10 | 1.2 | 15.15 | 10.25
2017-01-23 |  | 25 | 32.84 | 2.6 |  | 9.8 | 0.4 | 12 | 1.35 | 13.05 | 10.13
2017-01-23 |  | 24 | 37.09 | 2.4 | 0.82 | 9.8 | 0.5 | 15 | 1.66 | 10.91 | 10.01 | 0.7 | 24.56 | 7.07 | 2.2
2017-01-23 |  | 23 | 39.66 | 1.6 |  | 9.7 | 0.47 | 14 | 1.63 | 11.96 | 10.14
2017-01-23 |  | 22 | 43.92 | 1.2 | 0.77 | 9.6 | 0.45 | 14 | 1.42 | 12.99 | 10.25 | 0.7 | 23.35 | 7.07 | 2.07
2017-01-23 |  | 21 | 46.63 | 1.8 |  | 9.7 | 0.51 | 15 | 1.51 | 12.15 | 10.17
2017-01-23 |  | 20 | 51.45 | 1 | 0.65 | 9.3 | 0.43 | 13 | 1.32 | 17.79 | 10.69
2017-01-23 |  | 18 | 54.95 | 1.7 | 0.48 | 9.8 | 0.87 | 26 | 3.12 | 9.43 | 9.95 | 0.68 | 22.42 | 6.21 | 1.58
2017-02-08 |  | 20 | 51.45 | 2.1 | 0.71 | 9.2 | 0.52 | 15 | 1.36 | 15.99 | 12.04
2017-02-08 |  | 18 | 54.95 | 1.7 | 0.67 | 8.9 | 0.38 | 10 | 1.15 | 22.45 | 12.25 | 0.68 | 16.56 | 5.43 | 1.62
2017-02-08 |  | 17 | 58.89 | 1.7 | 0.7 | 8.9 | 0.46 | 13 | 1.39 | 21.69 | 12.17
2017-02-08 |  | 16 | 63.08 | 1.7 | 0.58 | 9.6 | 0.93 | 29 | 2.58 | 11.28 | 11.88
2017-02-08 |  | 15 | 69.99 | 1.8 | 0.62 | 9.6 | 0.9 | 28 | 2.36 | 8.09 | 11.79 | 0.67 | 26.42 | 6.85 | 2.17
2017-02-08 |  | 14 | 74.43 | 2 |  | 9.7 | 1.03 | 33 | 3.09 | 6.6 | 11.81
2017-02-08 |  | 13 | 78.54 | 2.2 | 0.55 | 9.7 | 1.7 | 56 | 4.38 | 3.27 | 11.31 | 0.65 | 29.2 | 7.07 | 2.11
2017-02-08 |  | 12 | 84.45 | 2.7 |  | 10.1 | 1.97 | 65 | 4.58 | 1.08 | 11.22
2017-02-08 |  | 11 | 89.77 | 3.2 |  | 9.9 | 3.14 | 106 | 5.65 | 1.28 | 11.71
2017-02-08 |  | 9 | 96.79 | 3.3 | 0.58 | 10.1 | 2.33 | 78 | 5.29 | 0.46 | 11.28 | 0.53 | 27.7 | 4.93 | 1.96
2017-02-08 |  | 8 | 99.77 | 3.5 |  | 10.1 | 2.1 | 70 | 4.78 | 0.11 | 11.1
2017-02-08 |  | 6 | 110.9 | 4.3 | 0.71 | 10.1 | 1.12 | 36 | 2.9 | 0.08 | 11.14 | 0.47 | 27.56 | 4.57 | 1.87
2017-02-08 |  | 5 | 115.63 | 4.1 |  | 10.2 | 1.1 | 35 | 2.92 | 0.08 | 10.92
2017-02-08 |  | 4 | 119.9 | 6.3 | 0.64 | 10 | 2.17 | 72 | 5.03 | 0.09 | 11.33 | 0.4 | 23.13 | 3.78 | 2.25
2017-02-17 |  | 36 | 0 | 3.8 | 0.76 | 9 | 1.21 | 29 | 1.93 | 10.01 | 13.75 | 1.39 | 55.62 | 8.35 | 4.97
2017-02-17 |  | 35 | 1.66 | 3.4 |  | 9 | 1 | 25 | 2.3 | 11.1 | 13.68
2017-02-17 |  | 34 | 3.53 | 4.1 | 0.59 | 9 | 2.48 | 58 |  | 10.28 | 13.67
2017-02-17 |  | 33 | 6.81 | 4.5 |  | 9.1 | 1.71 | 41 | 3.46 | 10.13 | 13.78
2017-02-17 |  | 32 | 8.15 | 3.9 | 0.68 | 9.1 | 1.14 | 28 | 2.92 | 10.65 | 13.74 | 1.23 | 48.55 | 7.78 | 4.58
2017-02-17 |  | 31 | 10.61 | 3.5 |  | 9 | 0.56 | 15 | 1.57 | 11.7 | 13.66
2017-02-17 |  | 27 | 26.19 |  | 0.76 | [6 empty] | 0.85 | 24.35 | 8.07 | 2.58
2017-03-07 |  | 36 | 0 | 8.2 | 0.78 | 9.5 | 1.36 | 33 | 2.58 | 7.12 | 11.89 | 1.65 | 59.04 | 8.35 | 5.29
2017-03-07 |  | 35 | 1.66 | 7 | 0.81 | 9.4 | 1.29 | 31 | 2.54 | 7.53 | 12.07
2017-03-07 |  | 34 | 3.53 | 6.5 | 0.77 | 9.2 | 1.2 | 29 | 2.71 | 8.73 | 12.18
2017-03-07 |  | 33 | 6.81 | 4.5 |  | 9.2 | 0.57 | 14 | 1.61 | 9.53 | 12.41
2017-03-07 |  | 32 | 8.15 | 8.1 | 0.85 | 9.7 | 0.69 | 17 | 1.85 | 7.62 | 12.14 | 1.53 | 48.19 | 7.21 | 4.65
2017-03-07 |  | 31 | 10.61 | 9.3 |  | 9.9 | 0.44 | 11 | 1.45 | 7.88 | 12.05
2017-03-07 |  | 30 | 14.75 | 6.9 | 0.88 | 10 | 0.41 | 10 | 1.14 | 8.85 | 12.19 | 1.29 | 36.05 | 6.71 | 3.45
2017-03-07 |  | 29.5 | 17.56 | 5.9 |  | 9.8 | 0.29 | 7 | 1.24 | 9.46 | 12.31
2017-03-07 |  | 29 | 20.25 | 7.6 |  | 9.9 | 0.47 | 12 | 1.28 | 9 | 12.09
2017-03-07 |  | 28 | 23.57 | 7.3 |  | 9.9 | 0.25 | 7 | 0.75 | 9.45 | 12.14
2017-03-07 |  | 27 | 26.19 | 8.6 | 0.88 | 9.9 | 0.21 | 6 | 1.05 | 9.95 | 12.1 | 0.76 | 17.49 | 1.57 | 1.78
2017-03-07 |  | 26 | 28.76 | 8.6 |  | 9.9 | 0.21 | 5 | 1 | 10.15 | 12.01
2017-03-07 |  | 25 | 32.84 | 8.8 |  | 9.8 | 0.2 | 5 | 0.9 | 10.31 | 12.33
2017-03-07 |  | 24 | 37.09 | 6.7 | 0.89 | 10 | 0.3 | 8 | 1.14 | 9.72 | 11.8 | 0.82 | 23.2 | 5.64 | 2.24
2017-03-07 |  | 23 | 39.66 | 6.6 |  | 9.9 | 0.3 | 8 | 1.01 | 9.9 | 12
2017-03-07 |  | 22 | 43.92 | 9.6 | 0.9 | 10 | 0.28 | 7 | 0.95 | 10.59 | 11.76 | 0.91 | 22.92 | 5.21 | 2.18
2017-03-07 |  | 21 | 46.63 | 5.8 |  | 9.7 | 0.38 | 10 | 1.15 | 10.53 | 11.58
2017-03-07 |  | 20 | 51.45 | 6.1 | 0.88 | 9.3 | 0.33 | 8 | 0.98 | 13.02 | 11.9
2017-03-07 |  | 18 | 54.95 | 2.2 | 0.85 | 9.4 | 0.64 | 16 | 1.79 | 8.8 | 11.53 | 0.52 | 21.7 | 4.36 | 1.85
2017-03-21 |  | 36 | 0 | 4.9 | 0.7 | 7.4 | 0.65 | 23 |  | 18.49 | 13.93 | 0.72 | 26.99 | 8.28 | 2.8
2017-03-21 |  | 35 | 1.66 | 7.6 | 0.67 | 7.8 | 0.89 | 33 |  | 16.49 | 14.18
2017-03-21 |  | 34 | 3.53 | 8.2 | 0.66 | 7.4 | 1.05 | 40 |  | 18.78 | 13.9
2017-03-21 |  | 33 | 6.81 | 11.2 |  | 7.6 | 0.37 | 11 |  | 18.22 | 14.13
2017-03-21 |  | 32 | 8.15 | 19.9 | 0.85 | 8 | 0.59 | 21 |  | 15.91 | 14.47 | 0.84 | 32.13 | 6 | 3.58
2017-03-21 |  | 31 | 10.61 | 16.5 |  | 8.4 | 0.22 | 5 | 1.08 | 15.19 | 14.66
2017-03-21 |  | 30 | 14.75 | 22.3 | 0.82 | 8.9 | 0.36 | 11 | 1.28 | 14.1 | 14.95 | 0.75 | 23.85 | 2.78 | 2.7
2017-03-21 |  | 29 | 20.25 | 18.1 |  | 9.2 | 0.16 | 3 | 0.87 | 14.65 | 15.09
2017-03-21 |  | 28 | 23.57 | 19.8 |  | 9.1 | 0.21 | 5 | 0.75 | 14.6 | 15.24
2017-03-21 |  | 27 | 26.19 | 17.5 | 0.82 | 9.4 | 0.13 | 1 | 0.74 | 15.03 | 14.93 | 1.06 | 30.13 | 4.71 | 2.9
2017-03-21 |  | 26 | 28.76 | 18.3 |  | 9.5 | 0.13 | 2 | 0.79 | 14.83 | 14.94
2017-03-21 |  | 25 | 32.84 | 18.6 |  | 9.5 | 0.13 | 1 | 0.6 | 14.65 | 14.97
2017-03-21 |  | 24 | 37.09 | 17.8 | 0.85 | 9.5 | 0.12 | 1 | 0.52 | 15.2 | 14.8 | 0.76 | 18.78 | 1.64 | 1.63
2017-03-21 |  | 23 | 39.66 | 15.4 |  | 9.4 | 0.12 | 1 | 0.67 | 15.79 | 14.65
2017-03-21 |  | 22 | 43.92 | 14.7 | 0.86 | 9.2 | 0.13 | 2 | 0.57 | 16.58 | 14.34 | 0.59 | 16.14 | 2.21 | 1.55
2017-03-21 |  | 21 | 46.63 | 16 | 0.83 | 9.4 | 0.13 | 2 | 0.57 | 15.77 | 14.51
2017-03-21 |  | 20 | 51.45 | 11.6 | 0.86 | 8.8 | 0.14 | 1 | 0.4 | 16.74 | 14.15
2017-03-21 |  | 18 | 54.95 | 5.3 | 0.84 | 8.7 | 0.23 | 3 | 0.86 | 15.86 | 13.95 | 0.44 | 17.92 | 3.43 | 1.72
2017-03-21 |  | 17 | 58.89 | 5.1 | 0.82 | 9.2 | 0.34 | 6 | 1.12 | 11.88 | 14.15
2017-03-21 |  | 16 | 63.08 | 4.1 |  | 9.1 | 0.58 | 13 | 1.61 | 9.49 | 14.57
2017-03-21 |  | 15 | 69.99 | 2.7 | 0.64 | 9.2 | 0.57 | 13 | 1.55 | 6.26 | 14.8 | 0.39 | 18.92 | 4.57 | 1.74
2017-03-21 |  | 14 | 74.43 | 2.9 |  | 9.2 | 0.49 | 10 | 1.42 | 6.46 | 14.74
2017-03-21 |  | 13 | 78.54 | 3.6 | 0.73 | 9.2 | 0.53 | 11 | 1.94 | 5.09 | 14.89 | 0.37 | 18.06 | 4.5 | 1.69
2017-03-21 |  | 12 | 84.45 | 3.2 |  | 8.9 | 0.55 | 12 | 1.68 | 6.42 | 14.55
2017-03-21 |  | 11 | 89.77 | 3.7 |  | 8.7 | 0.61 | 14 | 1.76 | 6.32 | 14.57
2017-03-21 |  | 10 | 93.6 | 4 |  | 9.4 | 0.78 | 19 | 2.1 | 1.69 | 14.92
2017-03-21 |  | 9 | 96.79 | 4.2 | 0.72 | 9.5 | 0.72 | 17 | 2.12 | 1.49 | 14.94 | 0.38 | 17.99 | 5.71 | 1.59
2017-03-21 |  | 8 | 99.77 | 4.7 |  | 9.8 | 0.81 | 20 | 2.03 | 0.41 | 15.03
2017-03-21 |  | 7 | 104.98 | 3.5 |  | 9.5 | 0.86 | 21 | 1.49 | 0.25 | 15.07
2017-03-21 |  | 6 | 110.9 | 3.8 | 0.67 | 9.6 | 0.83 | 20 | 2.11 | 0.08 | 14.61 | 0.31 | 16.63 | 4.36 | 1.54
2017-03-21 |  | 5 | 115.63 | 3.9 |  | 9.4 | 1.19 | 31 | 1.76 | 0.09 | 14.62
2017-03-21 |  | 4 | 119.9 | 4.1 |  | 9.5 | 1.24 | 32 | 2.34 | 0.08 | 14.42
2017-03-21 |  | 3 | 125.32 | 4.1 | 0.66 | 10.2 | 1.66 | 44 | 2.84 | 0.07 | 13.14 | 0.17 | 12.99 | 3.93 | 1.2
2017-03-21 |  | 2 | 127.71 | 3.9 |  | 9.9 | 1.3 | 34 | 2.89 | 0.07 | 13.65
2017-03-21 |  | 649 | 132.94 | 4.5 | 0.72 | 10.1 | 1.62 | 43 | 2.93 | 0.09 | 13.42 | 0.15 | 10 | 3.57 | 1.19
2017-03-21 |  | 653 | 141.42 | 3.9 |  | 10.7 | 2.52 | 69 | 3.68 | 0.05 | 12.14
2017-03-21 |  | 657 | 147.25 | 4.7 | 0.76 | 10.5 | 1.97 | 53 | 3.21 | 0.07 | 12.7 | 0.14 | 9.85 | 4.43 | 1.01
2017-04-04 |  | 36 | 0 | 14.7 |  | 8.1 | 2.3 | 57 | 3.59 | 13.33 | 16.54 | 1.39 | 42.41 | 4.47 | 4.07
2017-04-04 |  | 35 | 1.66 | 13.4 |  | 8.2 | 1.55 | 39 | 2.81 | 13.51 | 16.51
2017-04-04 |  | 34 | 3.53 | 17.1 |  | 8.2 | 1.79 | 45 | 3.03 | 14.3 | 16.89
2017-04-04 |  | 33 | 6.81 | 15 |  | 8.4 | 1.05 | 27 | 2.31 | 14.28 | 16.59
2017-04-04 |  | 32 | 8.15 | 11.4 |  | 8.1 | 0.91 | 24 | 2.41 | 14.28 | 16.27 | 0.91 | 29.41 | 3.44 | 4.62
2017-04-04 |  | 31 | 10.61 | 16.4 |  | 8.8 | 0.64 | 17 | 1.87 | 15.03 | 15.89
2017-04-04 |  | 36 | 0 | 14.7 |  | 8.1 | 2.3 | 57 | 3.59 | 13.33 | 16.54
2017-04-04 |  | 30 | 14.75 | 12.2 |  | 8.7 | 0.57 | 16 | 1.37 | 15.37 | 15.68 | 0.79 | 21.35 | 3.9 | 3.75
2017-04-04 |  | 35 | 1.66 | 13.4 |  | 8.2 | 1.55 | 39 | 2.81 | 13.51 | 16.51
2017-04-04 |  | 29.5 | 17.56 | 9.4 |  | 8.4 | 0.7 | 19 | 1.96 | 15.73 | 15.66
2017-04-04 |  | 29 | 20.25 | 8.8 |  | 8.5 | 0.44 | 12 | 1.42 | 16.1 | 15.78
2017-04-04 |  | 28 | 23.57 | 8 |  | 8.5 | 0.46 | 13 | 1.42 | 16.16 | 15.74
2017-04-04 |  | 27 | 26.19 | 6 |  | 8.6 | 0.23 | 7 | 0.92 | 16.49 | 15.17 | 0.74 | 14.21 | 4.67 | 2.48
2017-04-04 |  | 26 | 28.76 | 6.3 |  | 8.7 | 0.23 | 7 | 0.68 | 16.83 | 14.53
2017-04-04 |  | 25 | 32.84 | 5.8 |  | 8.5 | 0.26 | 8 | 0.77 | 16.61 | 15.26
2017-04-04 |  | 24 | 37.09 | 8.3 |  | 8.7 | 0.2 | 7 | 0.97 | 16.74 | 14.78 | 0.54 | 11.85 | 5.38 | 1.76
2017-04-04 |  | 23 | 39.66 | 6.6 |  | 8.6 | 0.23 | 7 | 0.66 | 16.92 | 14.43
2017-04-04 |  | 22 | 43.92 | 5.5 |  | 7.8 | 0.23 | 7 | 0.61 | 17.48 | 14.32 | 0.81 | 11.99 | 6.76 | 1.64
2017-04-04 |  | 21 | 46.63 | 8.5 |  | 8.6 | 0.2 | 6 | 0.75 | 16.24 | 14.39
2017-04-04 |  | 20 | 51.45 | 4.1 |  | 7.7 | 0.27 | 8 | 0.9 | 19.16 | 14.13
2017-04-04 |  | 18 | 54.95 | 5.5 |  | 8.1 | 0.36 | 10 | 1.1 | 18.07 | 13.95 | 0.5 | 11.78 | 3.95 | 1.79
2017-04-18 |  | 36 | 0 | 4.2 | 0.77 | 8.1 | 0.93 | 21 | 1.46 | 15.64 | 14.83 | 1.53 | 55.69 | 6.59 | 5.49
2017-04-18 |  | 35 | 1.66 | 3.3 | 0.74 | 8 | 0.88 | 20 | 1.59 | 16.44 | 14.95
2017-04-18 |  | 34 | 3.53 | 4.2 | 0.71 | 8.3 | 0.54 | 13 | 1.53 | 15.66 | 14.94
2017-04-18 |  | 33 | 6.81 | 4.3 |  | 8.3 | 0.49 | 12 | 1.44 | 15.59 | 15.02
2017-04-18 |  | 32 | 8.15 | 3.7 | 0.75 | 8.1 | 0.42 | 10 | 1.3 | 17.14 | 15.01 | 1.35 | 42.41 | 7.16 | 5.13
2017-04-18 |  | 31 | 10.61 | 4.1 |  | 8.2 | 0.33 | 8 | 1.04 | 17.14 | 15.06
2017-04-18 |  | 30 | 14.75 | 8 | 0.83 | 8.7 | 0.19 | 5 | 0.86 | 16.75 | 15.05 | 1.18 | 31.7 | 6.77 | 4.26
2017-04-18 |  | 29 | 20.25 | 9.9 |  | 9 | 0.12 | 4 | 0.67 | 17.73 | 14.89
2017-04-18 |  | 28 | 23.57 | 12.8 |  | 9.2 | 0.12 | 4 | 0.59 | 17.63 | 14.9
2017-04-18 |  | 27 | 26.19 | 11.5 | 0.84 | 9.4 | 0.11 | 4 | 0.59 | 17.65 | 14.85 | 0.7 | 16.78 | 1.86 | 2.03
2017-04-18 |  | 26 | 28.76 | 9.3 |  | 8.8 | 0.14 | 4 | 0.56 | 17.61 | 14.84
2017-04-18 |  | 25 | 32.84 | 21.4 |  | 9.6 | 0.1 | 3 | 0.6 | 17.72 | 14.92
2017-04-18 |  | 24 | 37.09 | 16 | 0.84 | 9.8 | 0.11 | 4 | 0.61 | 16.73 | 14.59 | 0.74 | 16.92 | 3.05 | 1.95
2017-04-18 |  | 23 | 39.66 | 8.3 |  | 9.3 | 0.12 | 4 | 0.6 | 16.13 | 14.08
2017-04-18 |  | 22 | 43.92 | 7.1 | 0.83 | 9.2 | 0.1 | 3 | 0.57 | 17.11 | 14.34 | 0.69 | 16.92 | 4.23 | 1.97
2017-04-18 |  | 21 | 46.63 | 8.6 | 0.82 | 9.1 | 0.11 | 4 | 0.48 | 16.57 | 14.3
2017-04-18 |  | 20 | 51.45 | 5.9 | 0.82 | 8.7 | 0.14 | 4 | 0.69 | 17.66 | 14.14
2017-04-18 |  | 18 | 54.95 | 4.5 | 0.7 | 8.8 | 0.39 | 10 | 1.24 | 12.63 | 13.79 | 0.46 | 15.71 | 4.49 | 1.76
2017-04-18 |  | 17 | 58.89 | 4.8 | 0.77 | 8.8 | 0.44 | 11 | 1.42 | 11 | 13.86
2017-04-18 |  | 16 | 63.08 | 3.9 |  | 8.7 | 0.75 | 17 | 1.51 | 9.7 | 13.96
2017-04-18 |  | 15 | 69.99 | 5.6 | 0.84 | 9.2 | 0.66 | 15 | 1.79 | 5.93 | 14.11 | 0.39 | 14.92 | 3.45 | 1.66
2017-04-18 |  | 14 | 74.43 | 4 |  | 9.1 | 0.53 | 13 | 1.6 | 6.87 | 14.27
2017-04-18 |  | 13 | 78.54 | 2.7 | 0.6 | 8.9 | 0.53 | 13 | 1.53 | 7.17 | 14.1 | 0.43 | 14.14 | 4.68 | 1.57
2017-04-18 |  | 12 | 84.45 | 3.3 |  | 9.2 | 0.74 | 17 | 1.61 | 4.57 | 14.07
2017-04-18 |  | 11 | 89.77 | 4.4 |  | 9.6 | 0.8 | 18 | 1.8 | 1.81 | 14.1
2017-04-18 |  | 10 | 93.6 | 4.3 |  | 9.8 | 0.9 | 20 | 1.84 | 1.11 | 14.05
2017-04-18 |  | 9 | 96.79 | 5.6 | 0.78 | 9.7 | 1.06 | 24 | 2.48 | 0.74 | 14.41 | 0.29 | 13.28 | 2.61 | 1.36
2017-04-18 |  | 8 | 99.77 | 3.7 |  | 10 | 0.84 | 19 | 1.76 | 0.15 | 13.87
2017-04-18 |  | 7 | 104.98 | 4.4 |  | 9.9 | 1.06 | 24 | 1.7 | 0.07 | 14.01
2017-04-18 |  | 6 | 110.9 | 4.6 | 0.77 | 10.2 | 1.09 | 24 | 1.7 | 0.06 | 13.61 | 0.21 | 9.85 | 3.11 | 1.06
2017-04-18 |  | 5 | 115.63 | 4.7 |  | 10.1 | 1.11 | 25 | 1.67 | 0.07 | 13.78
2017-04-18 |  | 4 | 119.9 | 4.4 |  | 9.8 | 0.97 | 22 | 1.27 | 0.07 | 14.28
2017-04-18 |  | 3 | 125.32 | 4.3 | 0.73 | 9.9 | 1.01 | 23 | 1.7 | 0.07 | 14.16 | 0.19 | 9.85 | 2.66 | 1.23
2017-04-18 |  | 2 | 127.71 | 4.3 |  | 10 | 1.04 | 23 | 1.72 | 0.07 | 14.03
2017-04-18 |  | 649 | 132.94 | 6.3 |  | 10.2 | 1.51 | 33 | 2.4 | 0.07 | 13.44 | 0.16 | 6.43 | 2.78 | 0.94
2017-04-18 |  | 653 | 141.42 | 8.2 |  | 9.9 | 1.44 | 32 | 2.24 | 0.08 | 13.74
2017-04-18 |  | 657 | 147.25 | 8.3 | 0.71 | 9.9 | 1.36 | 30 | 2.11 | 0.08 | 13.96 | 0.15 | 4.93 | 2.14 | 1.01
2017-04-27 |  | 18 | 54.95 | 6.4 | 0.54 | 7.9 | 1.55 | 55 | 2.39 | 18.25 | 13.9 | 0.46 | 12.35 | 5.04 | 1.69
2017-04-27 |  | 20 | 51.45 | 6.5 |  | 8.4 | 0.73 | 25 | 1.99 | 15.37 | 14.37
2017-04-27 |  | 21 | 46.63 | 28.5 | 0.86 | 9.5 | 0.28 | 8 | 0.99 | 17.67 | 15.32
2017-04-27 |  | 22 | 43.92 | 32.4 | 0.88 | 9.5 | 0.27 | 8 | 1.09 | 17.49 | 15.58 | 0.39 | 3.86 | 0.54 | 0.86
2017-04-27 |  | 23 | 39.66 | 25 |  | 9.5 | 0.24 | 7 | 1.01 | 17.53 | 15.71
2017-04-27 |  | 24 | 37.09 | 24.6 |  | 9.5 | 0.21 | 6 | 1.02 | 17.82 | 15.57 | 0.48 | 6.71 | 0.21 | 1.36
2017-04-27 |  | 25 | 32.84 | 11.2 |  | 8.8 | 0.63 | 21 | 1.56 | 17.21 | 16.05
2017-04-27 |  | 26 | 28.76 | 7.7 |  | 8.5 | 0.37 | 12 | 1.27 | 16.63 | 16.71
2017-04-27 |  | 27 | 26.19 | 6.5 |  | 8.4 | 0.44 | 14 | 1.36 | 16.48 | 16.66 | 0.54 | 11.57 | 3.49 | 3
2017-04-27 |  | 28 | 23.57 | 6.4 |  | 8.3 | 0.52 | 17 | 1.47 | 16.43 | 16.69
2017-04-27 |  | 29 | 20.25 | 6.7 |  | 8.3 | 0.98 | 34 | 2.1 | 16.47 | 16.62
2017-04-27 |  | 29.5 | 17.56 | 6.6 |  | 8.2 | 0.47 | 16 | 1.57 | 16.33 | 16.58
2017-04-27 |  | 30 | 14.75 | 6.2 | 0.77 | 8 | 0.54 | 18 | 1.58 | 16.06 | 16.83 | 0.62 | 16.49 | 4.27 | 4.1
2017-04-27 |  | 31 | 10.61 | 6.3 |  | 7.9 | 0.66 | 22 | 1.8 | 15.68 | 16.71
2017-04-27 |  | 32 | 8.15 | 8 | 0.77 | 7.9 | 0.7 | 24 | 2.1 | 15.12 | 17.15 | 0.84 | 30.06 | 3.66 | 5.42
2017-04-27 |  | 33 | 6.81 | 7.3 |  | 7.9 | 0.79 | 27 | 2.1 | 14.98 | 16.77
2017-04-27 |  | 34 | 3.53 | 8.6 |  | 7.7 | 1.5 | 53 | 3.44 | 14.08 | 16.76
2017-04-27 |  | 35 | 1.66 | 9.3 | 0.37 | 7.5 | 6.83 | 250 | 12.15 | 13.78 | 16.84
2017-04-27 |  | 36 | 0 | 10.3 |  | 7.5 | 6.09 | 223 | 12.04 | 13.43 | 16.98 | 1.39 | 51.26 | 4.57 | 6.84
2017-05-17 |  | 36 | 0 | 3.2 | 0.56 | 8.2 | 2.63 | 86 | 4.37 | 14.18 | 16.4 | 3.13 | 72.11 | 7.54 | 10.27
2017-05-17 |  | 35 | 1.66 | 3.1 | 0.68 | 8.2 | 1.75 | 60 | 2.91 | 15.12 | 16.23
2017-05-17 |  | 34 | 3.53 | 2.7 | 0.62 | 8.2 | 1.82 | 62 | 3.12 | 16.31 | 16.35
2017-05-17 |  | 33 | 6.81 | 2.9 |  | 8 | 1.55 | 54 | 3.77 | 16.79 | 16.75
2017-05-17 |  | 32 | 8.15 | 2.8 | 0.74 | 8.1 | 1.06 | 39 | 3.15 | 16.95 | 16.77 | 1.02 | 23.85 | 6.84 | 5.78
2017-05-17 |  | 31 | 10.61 | 2.8 |  | 8.2 | 0.88 | 34 | 2.23 | 17.05 | 16.75
2017-05-17 |  | 30 | 14.75 | 2.5 | 0.67 | 8.2 | 0.68 | 28 | 1.82 | 17.1 | 16.86 | 0.89 | 21.7 | 7.71 | 5.29
2017-05-17 |  | 29 | 20.25 | 2.1 | 0.78 | 8.1 | 0.42 | 21 | 1.19 | 17.38 | 16.84
2017-06-06 |  | 18 | 54.95 | 4.5 | 0.76 | 6.7 | 0.39 | 12 | 0.48 | 25.87 | 14.23 | 0.42 | 10.14 | 4.79 | 1.41
2017-06-06 |  | 20 | 51.45 | 4.2 | 0.83 | 7.3 | 0.18 | 4 | 0.55 | 24.13 | 15.22
2017-06-06 |  | 21 | 46.63 | 4.3 | 0.79 | 7.2 | 0.29 | 8 | 0.93 | 21.99 | 15.61
2017-06-06 |  | 22 | 43.92 | 4.3 | 0.78 | 7.3 | 0.26 | 7 | 0.9 | 21.89 | 15.82 | 0.56 | 17.53 | 5.47 | 2.19
2017-06-06 |  | 23 | 39.66 | 4.1 |  | 7.2 | 0.23 | 6 | 0.72 | 22.82 | 15.41
2017-06-06 |  | 24 | 37.09 | 4.6 | 0.84 | 7.8 | 0.16 | 3 | 0.57 | 22.58 | 16.04 | 0.61 | 17.06 | 4.04 | 2.2
2017-06-06 |  | 25 | 32.84 | 4.6 |  | 7.9 | 0.2 | 4 | 0.75 | 23.24 | 16.39
2017-06-06 |  | 26 | 28.76 | 5.2 |  | 8.4 | 0.13 | 2 | 0.62 | 22.64 | 16.94
2017-06-06 |  | 27 | 26.19 | 4.9 | 0.79 | 8.1 | 0.36 | 11 |  | 21.96 | 17.31 | 0.68 | 15.35 | 3.98 | 2.95
2017-06-06 |  | 28 | 23.57 | 4.7 |  | 7.9 | 0.38 | 12 | 1.32 | 21.41 | 17.84
2017-06-06 |  | 29 | 20.25 | 4.8 |  | 7.8 | 0.4 | 12 | 1.01 | 20.84 | 18.3
2017-06-06 |  | 29.5 | 17.56 | 4.4 |  | 7.7 | 0.34 | 10 | 0.93 | 20.68 | 18.44
2017-06-06 |  | 30 | 14.75 | 3.4 | 0.76 | 7.8 | 0.41 | 13 | 1.1 | 20.37 | 18.71 | 0.74 | 16.56 | 7.67 | 4.55
2017-06-06 |  | 31 | 10.61 | 4.1 |  | 7.8 | 0.63 | 21 | 1.54 | 19.61 | 19.67
2017-06-06 |  | 32 | 8.15 | 4.7 | 0.73 | 7.9 | 0.54 | 18 | 1.43 | 19.29 | 19.98 | 0.69 | 19.06 | 3.69 | 5.71
2017-06-06 |  | 33 | 6.81 | 5 |  | 7.8 | 0.55 | 18 | 1.51 | 19.12 | 20.29
2017-06-06 |  | 34 | 3.53 | 5.4 | 0.58 | 7.7 | 0.9 | 32 | 2.25 | 18.97 | 19.95
2017-06-06 |  | 35 | 1.66 | 5.4 | 0.66 | 7.5 | 1.21 | 44 | 2.8 | 18.55 | 20.49
2017-06-06 |  | 36 | 0 | 6.1 | 0.68 | 7.5 | 1.35 | 50 | 3.24 | 18.11 | 20.56 | 0.98 | 34.34 | 2.56 | 7.68
2017-06-22 |  | 657 | 147.25 | 2.4 | 0.5 | 8.1 | 0.85 | 28 | 1.43 | 0.06 | 22.98 | 0.64 | 12.78 | 10.33 | 1.29
2017-06-22 |  | 653 | 141.42 | 2.6 |  | 8.1 | 0.57 | 15 | 1.47 | 0.06 | 22.86
2017-06-22 |  | 649 | 132.94 | 2.9 | 0.53 | 8.3 | 1.16 | 43 | 2.12 | 0.07 | 22.57 | 0.55 | 13.85 | 4.57 | 1.45
2017-06-22 |  | 2 | 127.71 | 3 |  | 8.1 | 1.03 | 37 | 2.47 | 0.13 | 22.48
2017-06-22 |  | 3 | 125.32 | 3 | 0.52 | 8.1 | 0.92 | 31 | 2.45 | 0.3 | 22.45 | 0.4 | 13.56 | 2.82 | 1.56
2017-06-22 |  | 4 | 119.9 | 3 |  | 8.3 | 0.97 | 34 | 2.71 | 0.53 | 22.31
2017-06-22 |  | 5 | 115.63 | 2.9 |  | 8.3 | 1.2 | 45 | 1.79 | 0.83 | 22.3
2017-06-22 |  | 6 | 110.9 | 2.6 | 0.44 | 8.2 | 1.23 | 46 | 2.74 | 1.99 | 22.21 | 0.38 | 14.49 | 3.34 | 1.66
2017-06-22 |  | 7 | 104.98 | 2.1 | 0.39 | 8 | 1.24 | 46 | 2.81 | 4.36 | 21.87
2017-06-22 |  | 8 | 99.77 | 2.3 |  | 7.9 | 2.22 | 92 | 3.84 | 5.98 | 21.67
2017-06-22 |  | 9 | 96.79 | 2.3 | 0.43 | 7.9 | 2.07 | 85 | 3.98 | 7.32 | 21.36 | 0.43 | 15.42 | 4.47 | 1.89
2017-06-22 |  | 10 | 93.6 | 2.4 |  | 7.8 | 2.46 | 103 | 4.07 | 8.24 | 21.11
2017-06-22 |  | 11 | 89.77 | 2.3 |  | 7.6 | 1.9 | 77 | 3.67 | 11.69 | 20.29
2017-06-22 |  | 12 | 84.45 | 2.3 |  | 7.5 | 0.87 | 29 | 2.02 | 13.31 | 19.88
2017-06-22 |  | 13 | 78.54 | 5 | 0.79 | 7.3 | 0.85 | 28 | 2.09 | 18.82 | 18.65 | 0.51 | 18.78 | 3.18 | 2.34
2017-06-22 |  | 14 | 74.43 | 4.8 |  | 7.3 | 0.6 | 17 | 1.53 | 21.21 | 17.93
2017-06-22 |  | 15 | 69.99 | 4.6 |  | 7.2 | 0.53 | 14 | 1.37 | 21.61 | 17.82 | 0.56 | 19.78 | 2.54 | 2.33
2017-06-22 |  | 16 | 63.08 | 5.6 |  | 7 | 0.63 | 25 | 1.52 | 27.25 | 15.37
2017-06-22 |  | 17 | 58.89 | 6.3 | 0.75 | 7 | 0.34 | 14 | 0.96 | 27.6 | 15.12
2017-06-22 |  | 18 | 54.95 | 9.9 | 0.64 | 7 | 0.28 | 12 | 0.98 | 30.67 | 13.05 | 0.62 | 20.35 | 1.67 | 1.9
2017-06-22 |  | 20 | 51.45 | 5.6 |  | 6.9 | 0.27 | 12 | 1.15 | 30.12 | 13.4
2017-06-22 |  | 21 | 46.63 | 4.9 | 0.72 | 7 | 0.37 | 16 | 1.09 | 26.9 | 15.65
2017-06-22 |  | 22 | 43.92 | 4.6 | 0.71 | 7.1 | 0.34 | 15 | 1 | 26.59 | 16.01 | 0.62 | 20.35 | 2.99 | 2.2
2017-06-22 |  | 23 | 39.66 | 4.6 |  | 7.3 | 0.33 | 14 | 1.05 | 26.17 | 16.29
2017-06-22 |  | 24 | 37.09 | 5.2 | 0.76 | 7.3 | 0.26 | 12 | 0.89 | 26.46 | 16.18 | 0.65 | 19.99 | 3.32 | 2.28
2017-06-22 |  | 25 | 32.84 | 5.3 |  | 7.5 | 0.27 | 12 | 0.89 | 25.52 | 17.34
2017-06-22 |  | 26 | 28.76 | 6.9 |  | 8.2 | 0.18 | 9 | 0.84 | 24.45 | 18.78
2017-06-22 |  | 27 | 26.19 | 5.5 | 0.83 | 7.9 | 0.22 | 11 | 0.86 | 23.6 | 19.46 | 0.56 | 16.92 | 1.24 | 3.2
2017-06-22 |  | 28 | 23.57 | 5.7 |  | 7.8 | 0.25 | 11 | 0.92 | 23.03 | 20.04
2017-06-22 |  | 29 | 20.25 | 5.9 |  | 7.9 | 0.22 | 10 | 0.97 | 22.72 | 20.79
2017-06-22 |  | 30 | 14.75 | 5.6 | 0.82 | 7.5 | 0.34 | 14 | 1.08 | 22.1 | 21.74 | 0.75 | 19.28 | 6.75 | 4.75
2017-06-22 |  | 31 | 10.61 | 6.5 |  | 7.4 | 0.47 | 19 | 1.38 | 21.67 | 22.93
2017-06-22 |  | 32 | 8.15 | 7.1 | 0.72 | 7.1 | 0.66 | 26 | 1.91 | 21.32 | 22.67 | 0.97 | 29.91 | 3.76 | 5.81
2017-06-22 |  | 33 | 6.81 | 6.8 |  | 7.2 | 0.69 | 27 | 1.82 | 21.3 | 22.7
2017-06-22 |  | 34 | 3.53 | 10.6 | 0.75 | 7.5 | 0.78 | 30 | 2.12 | 20.81 | 24.19
2017-06-22 |  | 35 | 1.66 | 11.2 | 0.73 | 7 | 0.82 | 31 | 2.83 | 20.62 | 23.8
2017-06-22 |  | 36 | 0 | 11.1 | 0.77 | 6.6 | 1.08 | 40 | 2.65 | 20.08 | 24.62 | 1.07 | 38.05 | 1.95 | 8.56
2017-07-25 |  | 34 | 3.53 | 4.1 | 0.22 | 5.7 | 11 | 720 |  | 23.29 | 22.24 | 2.41 | 45.36 | 11.14 | 10.3
2017-07-25 |  | 33 | 6.81 | 3.7 | 0.34 | 5.8 | 8.07 | 522 | 11.24 | 23.46 | 22.28
2017-07-25 |  | 32 | 8.15 | 2.5 | 0.32 | 6 | 2.41 | 140 | 4.2 | 23.76 | 22.29 | 1.9 | 15.99 | 10.35 | 9.4
2017-07-25 |  | 31 | 10.61 | 2.3 |  | 6.2 | 1.41 | 73 | 3.04 | 24.05 | 22.26
2017-07-25 |  | 30 | 14.75 | 2.8 | 0.28 | 6.3 | 3.8 | 234 | 9.48 | 24.52 | 21.92 | 1.36 | 25.42 | 9.64 | 7.43
2017-07-25 |  | 29 | 20.25 | 2 |  | 6.2 | 1.06 | 49 | 2.49 | 24.96 | 21.75
2017-07-25 |  | 28 | 23.57 | 2.3 |  | 6.3 | 2.47 | 144 | 5.14 | 25.07 | 21.58
2017-07-25 |  | 27 | 26.19 | 2 | 0.43 | 6.4 | 1.29 | 65 | 2.91 | 25.28 | 21.42 | 1.07 | 19.63 | 11.07 | 6.33
2017-07-25 |  | 26 | 28.76 | 1.9 |  | 6.7 | 0.58 | 23 | 1.58 | 25.81 | 21.01
2017-07-25 |  | 25 | 32.84 | 2.1 |  | 6.9 | 0.6 | 23 | 1.6 | 26.28 | 20.68
2017-07-25 |  | 24 | 37.09 | 2 | 0.68 | 6.9 | 0.32 | 12 | 1.02 | 27.18 | 19.82 | 0.75 | 17.92 | 5.71 | 3.91
2017-07-25 |  | 23 | 39.66 | 1.9 |  | 6.8 | 0.32 | 12 | 0.85 | 27.39 | 19.62
2017-07-25 |  | 22 | 43.92 | 3 | 0.71 | 6.6 | 0.27 | 10 | 0.81 | 27.61 | 19.42 | 0.87 | 18.28 | 8.14 | 3.68
2017-07-25 |  | 21 | 46.63 | 3.4 | 0.76 | 6.7 | 0.32 | 12 | 0.84 | 27.88 | 19.23
2017-07-25 |  | 20 | 51.45 | 2.4 | 0.78 | 6.8 | 0.23 | 9 | 0.57 | 28.81 | 17.89
2017-07-25 |  | 18 | 54.95 | 3.8 | 0.7 | 6.8 | 0.69 | 27 | 1.69 | 29.55 | 15.99 | 0.72 | 18.06 | 7.92 | 2.52
2017-07-25 |  | 17 | 58.89 | 2.5 | 0.7 | 7 | 0.54 | 21 | 1.65 | 26.28 | 17.97
2017-07-25 |  | 16 | 63.08 | 3.3 |  | 7.3 | 0.88 | 35 | 2.7 | 24 | 18.97
2017-07-25 |  | 15 | 69.99 | 3.9 | 0.57 | 7.4 | 1.72 | 69 | 4.1 | 23.28 | 19.04 | 0.63 | 18.28 | 6.57 | 3.08
2017-07-25 |  | 14 | 74.43 | 3.3 |  | 7.3 | 1.03 | 41 | 2.68 | 22.8 | 19.12
2017-07-25 |  | 13 | 78.54 | 3.6 | 0.67 | 7.3 | 1.42 | 57 | 3.41 | 20.53 | 19.7 | 0.68 | 16.99 | 7.07 | 2.85
2017-07-25 |  | 12 | 84.45 | 3.1 |  | 7.4 | 0.99 | 39 | 2.65 | 18.14 | 20.01
2017-07-25 |  | 11 | 89.77 | 3.2 |  | 7.6 | 1.51 | 61 | 2.88 | 15.45 | 20.17
2017-07-25 |  | 10 | 93.6 | 3.6 |  | 7.8 | 1.63 | 65 | 3.4 | 11.77 | 20.51
2017-07-25 |  | 9 | 96.79 | 3.6 | 0.61 | 7.9 | 1.42 | 57 | 3.75 | 10.51 | 20.78 | 0.6 | 15.64 | 5.57 | 2.44
2017-07-25 |  | 8 | 99.77 | 4 |  | 8 | 1.75 | 70 | 4.31 | 9.19 | 21.04
2017-07-25 |  | 7 | 104.98 | 3.1 | 0.6 | 7.9 | 0.94 | 37 | 2.62 | 6.98 | 21.69
2017-07-25 |  | 6 | 110.9 | 2.3 | 0.53 | 7.9 | 0.76 | 30 | 2.12 | 3.59 | 22.13 | 0.38 | 11.99 | 4.57 | 1.87
2017-07-25 |  | 5 | 115.63 | 2.5 |  | 7.8 | 1 | 40 | 2.52 | 2.31 | 22.12
2017-07-25 |  | 4 | 119.9 | 3.9 |  | 7.8 | 0.91 | 36 |  | 1.3 | 22.48
2017-07-25 |  | 3 | 125.32 | 5.9 | 0.53 | 7.8 | 1.11 | 44 | 2.46 | 0.68 | 22.63 | 0.62 | 12.07 | 3 | 1.64
2017-07-25 |  | 2 | 127.71 | 6 |  | 8 | 0.75 | 30 | 2.03 | 0.37 | 22.92
2017-07-25 |  | 649 | 132.94 | 7.5 | 0.6 | 8 | 0.74 | 29 | 1.97 | 0.07 | 23.56 | 1.29 | 15.92 | 4.64 | 1.58
2017-07-25 |  | 653 | 141.42 | 4.1 |  | 8 | 0.49 | 19 | 1.02 | 0.06 | 23.67
2017-07-25 |  | 657 | 147.25 | 3.3 | 0.62 | 8 | 0.55 | 21 | 1 | 0.06 | 23.4 | 0.93 | 10.78 | 11.42 | 1.81
2017-07-31 | D20170731T145700_IFCB113 | 36 | 0 | 3.1 |  | 6.5 | 2.3 | 126 | 3.69 | 24.2 | 22.28 | 2.08 | 38.1 | 11.85 | 10.01
2017-07-31 |  | 35 | 1.66 | 2.9 | 0.55 | 6.6 | 1.78 | 98 | 2.95 | 24.6 | 22.19
2017-07-31 |  | 34 | 3.53 | 2.5 |  | 6.6 | 1.09 | 59 | 1.82 | 24.81 | 22.06
2017-07-31 |  | 33 | 6.81 | 2.3 |  | 6.7 | 0.88 | 47 | 1.59 | 25.08 | 21.94
2017-07-31 | D20170731T153836_IFCB113 | 32 | 8.15 | 2.3 |  | 6.6 | 0.79 | 42 | 1.77 | 25.23 | 21.98 | 1.35 | 25.62 | 11.07 | 7.07
2017-07-31 |  | 31 | 10.61 | 2 |  | 6.6 | 0.47 | 23 | 1.27 | 25.18 | 21.82
2017-07-31 |  | 30 | 14.75 | 1.5 | 0.67 | 6.6 | 0.43 | 21 | 1.25 | 25.67 | 21.4 | 1.24 | 23.85 | 12.35 | 6.52
2017-07-31 |  | 29.5 | 17.56 | 1.8 |  | 6.7 | 0.26 | 12 | 0.72 | 25.85 | 21.27
2017-07-31 |  | 29 | 20.25 | 2.2 |  | 6.8 | 0.21 | 9 | 0.54 | 26.42 | 21.15
2017-07-31 |  | 28 | 23.57 | 2.1 |  | 6.9 | 0.2 | 8 | 0.48 | 26.51 | 20.91
2017-07-31 | D20170731T163736_IFCB113 | 27 | 26.19 | 2.5 | 0.83 | 7 | 0.16 | 6 | 0.46 | 26.58 | 20.87 | 1.01 | 20.13 | 8.78 | 5.68
2017-07-31 |  | 26 | 28.76 | 2.7 |  | 7 | 0.12 | 4 | 0.54 | 26.93 | 20.71
2017-07-31 |  | 25 | 32.84 | 3.2 |  | 7.1 | 0.1 | 3 | 0.41 | 27.95 | 19.59
2017-07-31 |  | 24 | 37.09 | 6.1 |  | 7.1 | 0.11 | 3 | 0.39 | 28.82 | 18.67 | 1.11 | 20.78 | 6.93 | 3.81
2017-07-31 |  | 23 | 39.66 | 10.8 |  | 7.2 | 0.11 | 3 | 0.65 | 28.89 | 18.52
2017-07-31 | D20170731T173124_IFCB113 | 22 | 43.92 | 6 | 0.87 | 7.3 | 0.11 | 3 | 0.45 | 29.45 | 17.66 | 0.94 | 16.99 | 9.64 | 2.8
2017-07-31 |  | 21 | 46.63 | 4.9 | 0.79 | 7.2 | 0.13 | 4 | 0.37 | 29.34 | 18.06
2017-07-31 |  | 20 | 51.45 | 5.1 |  | 7.4 | 0.14 | 5 | 0.61 | 29.25 | 17.46
2017-07-31 | D20170731T180731_IFCB113 | 18 | 54.95 | 1.9 |  | 7.6 | 0.16 | 6 | 0.64 | 29.46 | 16.97 | 0.74 | 17.21 | 8.28 | 2.45
2017-08-22 | D20170822T140529_IFCB113 | 34 | 3.53 | 6.5 | 0.46 | 5.1 | 13.68 | 693 |  | 24.04 | 22.41 | 4.26 | 82.1 | 11.28 | 14.04
2017-08-22 |  | 33 | 6.81 | 4.1 | 0.54 | 5.7 | 4.64 | 229 | 7.16 | 24.99 | 22.41
2017-08-22 | D20170822T145249_IFCB113 | 32 | 8.15 | 3.5 | 0.66 | 5.7 | 1.88 | 87 | 4.02 | 25.55 | 22.29 | 2.64 | 54.4 | 9.92 | 11.07
2017-08-22 |  | 31 | 10.61 | 3.2 |  | 6.2 | 1.35 | 59 | 2.76 | 26.1 | 22.23
2017-08-22 |  | 30 | 14.75 | 3.2 | 0.53 | 6.3 | 1.86 | 86 | 3.65 | 26.45 | 22.14 | 1.41 | 36.13 | 9.92 | 8.01
2017-08-22 |  | 29 | 20.25 | 2.7 |  | 6.3 | 1.12 | 48 | 2.69 | 26.86 | 21.91
2017-08-22 |  | 28 | 23.57 | 2.5 |  | 6.3 | 1.32 | 58 | 2.95 | 27.06 | 21.71
2017-08-22 | D20170822T155531_IFCB113 | 27 | 26.19 | 2.2 | 0.59 | 6.4 | 0.79 | 31 | 2.01 | 27.23 | 21.48 | 1.51 | 32.27 | 13.28 | 7.3
2017-08-22 |  | 26 | 28.76 | 2.3 |  | 6.6 | 0.49 | 16 | 1.44 | 27.57 | 21.14
2017-08-22 |  | 25 | 32.84 | 3.5 |  | 6.7 | 0.4 | 11 | 1.21 | 28.04 | 20.69
2017-08-22 |  | 24 | 37.09 | 3.7 | 0.67 | 6.8 | 0.52 | 17 | 1.42 | 28.92 | 19.92 | 1.4 | 27.34 | 7.85 | 4.71
2017-08-22 |  | 23 | 39.66 | 3.3 |  | 6.7 | 0.33 | 7 | 0.86 | 28.72 | 20.05
2017-08-22 | D20170822T170153_IFCB113 | 22 | 43.92 | 3.6 | 0.42 | 6.8 | 1.05 | 44 | 2.52 | 29.88 | 18.33 | 1.33 | 21.13 | 10.42 | 3.33
2017-08-22 |  | 21 | 46.63 | 3.5 | 0.66 | 7 | 0.46 | 14 | 1.33 | 29.73 | 18.21
2017-08-22 |  | 20 | 51.45 | 3.2 | 0.62 | 7 | 0.4 | 11 | 1.06 | 30.39 | 17.5
2017-08-22 | D20170822T174357_IFCB113 | 18 | 54.95 | 3.1 | 0.78 | 7.2 | 0.19 | 1 | 0.63 | 30.73 | 17.16 | 0.86 | 13.99 | 8.5 | 2.19
2017-08-22 |  | 17 | 58.89 | 3.2 | 0.74 | 7.1 | 0.3 | 6 | 0.93 | 29.49 | 17.57
2017-08-22 |  | 16 | 63.08 | 2.1 |  | 7.2 | 0.35 | 8 | 1.15 | 26.39 | 18.87
2017-08-22 |  | 15 | 69.99 | 2.4 | 0.76 | 7.2 | 0.47 | 14 | 1.2 | 24.94 | 19.16 | 0.8 | 17.63 | 7.92 | 2.89
2017-08-22 |  | 14 | 74.43 | 2.9 |  | 7.2 | 0.48 | 15 | 1.25 | 24.53 | 19.3
2017-08-22 |  | 13 | 78.54 | 3.7 | 0.79 | 7.6 | 0.51 | 16 | 1.18 | 22.73 | 20.06 | 0.71 | 18.63 | 6.57 | 2.93
2017-08-22 |  | 12 | 84.45 | 2.9 |  | 7.5 | 0.5 | 16 | 1.86 | 17.89 | 20.07
2017-08-22 |  | 11 | 89.77 | 3 |  | 7.7 | 0.55 | 18 | 1.92 | 15.02 | 20.35
2017-08-22 |  | 10 | 93.6 | 2.7 |  | 7.8 | 0.77 | 30 | 2.34 | 12.54 | 20.18
2017-08-22 |  | 9 | 96.79 | 3.1 |  | 7.9 | 1.51 | 68 | 2.93 | 12.06 | 19.99 | 0.59 | 21.78 | 5.28 | 2.62
2017-08-22 |  | 8 | 99.77 | 3 |  | 7.9 | 0.86 | 34 | 2.61 | 10.48 | 20.08
2017-08-22 |  | 7 | 104.98 | 3.5 | 0.65 | 8.1 | 1.43 | 64 | 3.09 | 8.59 | 20.33
2017-08-22 | D20170822T204004_IFCB113 | 6 | 110.9 | 3.5 | 0.67 | 8.5 | 0.66 | 24 | 1.69 | 4.68 | 20.97 | 0.39 | 18.13 | 3.07 | 2.19
2017-08-22 |  | 5 | 115.63 | 2.7 |  | 8.4 | 0.66 | 24 | 1.84 | 2.13 | 20.84
2017-08-22 |  | 4 | 119.9 | 2.5 |  | 8.4 | 0.67 | 25 | 1.73 | 1.34 | 20.93
2017-08-22 |  | 3 | 125.32 | 2.9 | 0.48 | 8.3 | 0.87 | 35 | 2.39 | 0.83 | 20.99 | 0.5 | 33.63 | 3.21 | 1.9
2017-08-22 |  | 2 | 127.71 | 4.1 |  | 8.4 | 0.69 | 26 | 2.04 | 0.43 | 21.18
2017-08-22 |  | 649 | 132.94 | 5.4 |  | 8.4 | 0.94 | 38 | 2.56 | 0.12 | 21.22 | 1 | 13.35 | 6.07 | 1.7
2017-08-22 | D20170822T222713_IFCB113 | 657 | 147.25 | 2.8 | 0.58 | 8 | 0.64 | 23 | 1.03 | 0.07 | 21.66 | 0.85 | 9.85 | 12.28 | 1.8
2017-08-30 | D20170830T150049_IFCB113 | 36 | 0 | 3.7 | 0.62 | 6.6 | 1.66 | 56 | 2.56 | 26.04 | 22.26 | 2.33 | 53.05 | 9.21 | 11.43
2017-08-30 |  | 35 | 1.66 | 3.6 | 0.63 | 6.7 | 1.92 | 65 | 2.97 | 26.62 | 22.23
2017-08-30 |  | 34 | 3.53 | 3.2 |  | 6.7 | 0.96 | 32 | 1.64 | 26.92 | 22.16
2017-08-30 |  | 33 | 6.81 | 3.5 |  | 6.8 | 0.78 | 26 | 1.65 | 27.16 | 22.24
2017-08-30 | D20170830T153811_IFCB113 | 32 | 8.15 | 3.4 | 0.68 | 6.8 | 0.72 | 24 | 1.88 | 27.34 | 22.09 | 1.41 | 37.63 | 8.14 | 8.3
2017-08-30 |  | 31 | 10.61 | 3.2 |  | 6.9 | 0.47 | 16 | 1.23 | 27.42 | 22
2017-08-30 |  | 30 | 14.75 | 2.8 | 0.77 | 6.8 | 0.36 | 12 | 1.08 | 27.49 | 21.73 | 2 | 42.91 | 10.64 | 9.04
2017-08-30 |  | 29.5 | 17.56 | 2.5 |  | 6.7 | 0.37 | 12 | 0.84 | 27.67 | 21.62
2017-08-30 |  | 29 | 20.25 | 2.3 |  | 6.7 | 0.26 | 8 | 0.88 | 27.83 | 21.44
2017-08-30 |  | 28 | 23.57 | 2.4 |  | 6.8 | 0.27 | 9 | 0.67 | 27.86 | 21.3
2017-08-30 | D20170830T164243_IFCB113 | 27 | 26.19 | 2.3 | 0.73 | 7 | 0.19 | 6 | 0.5 | 28.44 | 20.85 | 1.41 | 32.06 | 10.35 | 6.52
2017-08-30 |  | 26 | 28.76 | 2.6 |  | 7.1 | 0.17 | 6 | 0.45 | 28.67 | 20.48
2017-08-30 |  | 25 | 32.84 | 2.6 |  | 6.8 | 0.16 | 5 | 0.59 | 29.1 | 20.27
2017-08-30 |  | 24 | 37.09 | 6.2 |  | 6.9 | 0.12 | 4 | 0.51 | 29.25 | 19.71 | 1.55 | 26.34 | 11.64 | 4.55
2017-08-30 |  | 23 | 39.66 | 5.7 |  | 7.2 | 0.12 | 4 | 0.44 | 29.37 | 18.99
2017-08-30 | D20170830T174229_IFCB113 | 22 | 43.92 | 5.5 | 0.85 | 7.3 | 0.13 | 4 | 0.64 | 29.2 | 18.35 | 0.91 | 16.35 | 7.92 | 2.45
2017-08-30 |  | 21 | 46.63 | 7.5 | 0.85 | 7.5 | 0.12 | 4 | 0.59 | 28.85 | 18.44
2017-08-30 |  | 20 | 51.45 | 5.4 | 0.86 | 7.4 | 0.14 | 5 | 0.62 | 28.69 | 18.61
2017-08-30 | D20170830T181623_IFCB113 | 18 | 54.95 | 13.5 |  | 7.7 | 0.12 | 4 | 0.64 | 29.57 | 18.04 | 0.94 | 15.49 | 8 | 2.45
2017-09-19 | D20170919T140234_IFCB113 | 34 | 3.53 | 14.2 |  | 6.1 | 7.72 | 459 |  | 24.19 | 20.44 | 2.88 | 92.1 | 9.14 | 16.63
2017-09-19 |  | 33 | 6.81 | 13 | 0.53 | 5.9 | 6.36 | 369 |  | 25.89 | 20.92
2017-09-19 | D20170919T142725_IFCB113 | 32 | 8.15 | 8 |  | 6.5 | 2.75 | 133 | 5.53 | 26.94 | 21.17 | 1.63 | 54.97 | 7.07 | 12.49
2017-09-19 |  | 31 | 10.61 | 6.1 |  | 6.4 | 1.71 | 64 | 4.57 | 27.31 | 21.12
2017-09-19 |  | 30 | 14.75 | 5.4 | 0.62 | 6.7 | 1.6 | 57 | 4.47 | 27.76 | 21.34 | 1.34 | 41.84 | 9.07 | 10.11
2017-09-19 |  | 29 | 20.25 | 4.4 |  | 6.7 | 1.21 | 31 | 3.25 | 28.06 | 21.45
2017-09-19 |  | 28 | 23.57 | 3.8 |  | 6.7 | 0.92 | 38 | 2.57 | 28.24 | 21.48
2017-09-19 | D20170919T152658_IFCB113 | 27 | 26.19 | 3.8 | 0.62 | 6.6 | 0.97 | 40 | 2.72 | 28.29 | 21.55 | 1.49 | 40.34 | 11.92 | 9.01
2017-09-19 |  | 26 | 28.76 | 3.5 |  | 6.7 | 0.63 | 24 | 1.82 | 28.49 | 21.39
2017-09-19 |  | 25 | 32.84 | 3.4 |  | 6.9 | 0.71 | 28 | 1.95 | 29.02 | 20.7
2017-09-19 |  | 24 | 37.09 | 2.4 | 0.56 | 6.8 | 0.54 | 20 | 1.3 | 29.35 | 20.13 | 1.53 | 28.99 | 12.78 | 4.55
2017-09-19 |  | 23 | 39.66 | 2.3 |  | 6.7 | 0.34 | 10 | 0.92 | 29.17 | 20.51
2017-09-19 | D20170919T163001_IFCB113 | 22 | 43.92 | 1.4 | 0.51 | 6.8 | 0.47 | 16 | 1.34 | 29.6 | 19.06 | 1.16 | 19.21 | 11.85 | 3.1
2017-09-19 |  | 21 | 46.63 | 2.3 | 0.7 | 6.9 | 0.33 | 10 | 0.9 | 29.25 | 18.92
2017-09-19 |  | 20 | 51.45 | 2.3 | 0.65 | 6.9 | 0.34 | 10 | 0.86 | 30.25 | 18.25
2017-09-19 | D20170919T171446_IFCB113 | 18 | 54.95 | 2.2 | 0.69 | 6.9 | 0.35 | 11 | 0.75 | 30.81 | 17.79 | 0.81 | 11.21 | 7.85 | 2.07
2017-09-19 |  | 17 | 58.89 | 1.9 | 0.74 | 7 | 0.27 | 7 | 0.93 | 28.15 | 18.85
2017-09-19 |  | 16 | 63.08 | 2.3 |  | 7.1 | 0.33 | 9 | 0.75 | 28.33 | 18.74
2017-09-19 |  | 15 | 69.99 | 1.9 | 0.68 | 7.3 | 0.48 | 17 | 1.1 | 23.98 | 19.51 | 0.81 | 17.92 | 7.78 | 2.89
2017-09-19 |  | 14 | 74.43 | 2.1 |  | 7.2 | 0.4 | 13 | 0.96 | 24.2 | 19.61
2017-09-19 |  | 13 | 78.54 | 2.6 | 0.64 | 7.4 | 0.82 | 33 | 1.7 | 22.88 | 19.89 | 0.82 | 19.49 | 7.85 | 2.94
2017-09-19 |  | 12 | 84.45 | 2.6 |  | 7.6 | 0.43 | 14 | 1.04 | 18.22 | 20.35
2017-09-19 |  | 11 | 89.77 | 1.6 |  | 7.6 | 0.52 | 19 | 1.24 | 15.61 | 20.42
2017-09-19 |  | 10 | 93.6 | 2.2 |  | 7.9 | 0.58 | 22 | 1.85 | 10.85 | 20.63
2017-09-19 |  | 9 | 96.79 | 2.2 | 0.74 | 7.8 | 0.66 | 25 | 1.42 | 10.79 | 20.5 | 0.77 | 22.85 | 7.14 | 2.84
2017-09-19 |  | 8 | 99.77 | 2.6 |  | 8 | 0.8 | 32 | 1.63 | 8.67 | 20.42
2017-09-19 |  | 7 | 104.98 | 4.2 | 0.42 | 8.1 | 3.49 | 161 | 5.36 | 7.17 | 20.49
2017-09-19 | D20170919T200313_IFCB113 | 6 | 110.9 | 2.9 | 0.51 | 8.3 | 1.4 | 45 | 2.33 | 3.42 | 20.78 | 0.64 | 20.63 | 4.78 | 2.5
2017-09-19 |  | 5 | 115.63 | 3 |  | 8.4 | 1.26 | 39 | 2.48 | 1.39 | 20.91
2017-09-19 |  | 4 | 119.9 | 3.5 |  | 8.3 | 1.84 | 65 | 3.41 | 0.48 | 20.8
2017-09-19 |  | 3 | 125.32 | 3.3 | 0.51 | 8.3 | 1.48 | 49 | 2.32 | 0.34 | 20.8 | 0.68 | 17.13 | 3.78 | 2.24
2017-09-19 |  | 2 | 127.71 | 3.4 |  | 8.4 | 0.96 | 25 | 1.66 | 0.2 | 20.81
2017-09-19 |  | 649 | 132.94 | 3.4 | 0.58 | 8.4 | 1.05 | 29 | 1.6 | 0.09 | 20.53 | 1.09 | 13.64 | 8 | 2
2017-09-19 | D20170919T214922_IFCB113 | 657 | 147.25 | 2.4 | 0.6 | 8.4 | 0.75 | 15 | 0.83 | 0.07 | 19.84 | 0.78 | 10.07 | 10.99 | 1.81
2017-09-28 | D20170928T150121_IFCB113 | 36 | 0 | 3.5 | 0.71 | 6.8 | 1.14 | 21 | 1.62 | 27.15 | 21.04 | 1.73 | 61.61 | 8.71 | 11.85
2017-09-28 |  | 35 | 1.66 | 3.5 | 0.77 | 6.9 | 0.96 | 18 | 1.5 | 27.42 | 20.94
2017-09-28 |  | 34 | 3.53 | 3.3 | 0.77 | 7 | 0.78 | 15 | 1.17 | 27.8 | 20.77
2017-09-28 |  | 33 | 6.81 | 4.7 |  | 7.3 | 0.51 | 11 | 1.06 | 28.13 | 20.77
2017-09-28 | D20170928T154222_IFCB113 | 32 | 8.15 | 3.6 | 0.75 | 7.1 | 0.3 | 7 | 0.94 | 28.3 | 20.46 | 1.19 | 39.34 | 10.21 | 8.81
2017-09-28 |  | 31 | 10.61 | 3 |  | 6.9 | 0.28 | 7 | 0.96 | 28.46 | 20.36
2017-09-28 |  | 30 | 14.75 | 2.6 | 0.82 | 6.8 | 0.32 | 8 | 0.95 | 28.64 | 20.07 | 1.71 | 43.55 | 14.35 | 9.56
2017-09-28 |  | 29.5 | 17.56 | 2.5 |  | 6.8 | 0.29 | 7 | 0.92 | 28.79 | 20.07
2017-09-28 |  | 29 | 20.25 | 3 |  | 7 | 0.17 | 5 | 0.56 | 28.94 | 20.28
2017-09-28 |  | 28 | 23.57 | 4.2 |  | 7 | 0.17 | 5 | 0.52 | 28.94 | 20.16
2017-09-28 | D20170928T164716_IFCB113 | 27 | 26.19 | 4.3 | 0.83 | 7 | 0.18 | 6 | 0.69 | 29.07 | 20.22 | 1.42 | 35.63 | 9.5 | 6.72
2017-09-28 |  | 26 | 28.76 | 3.7 |  | 7.1 | 0.15 | 5 | 0.63 | 29.17 | 20.4
2017-09-28 |  | 25 | 32.84 | 4.5 |  | 7.1 | 0.12 | 5 | 0.4 | 28.96 | 19.72
2017-09-28 |  | 24 | 37.09 | 5.8 | 0.79 | 7.4 | 0.1 | 4 | 0.38 | 27.73 | 19.12 | 1.05 | 19.28 | 6.57 | 2.91
2017-09-28 |  | 23 | 39.66 | 6.1 |  | 7.3 | 0.11 | 4 | 0.36 | 27.87 | 18.89
2017-09-28 | D20170928T174901_IFCB113 | 22 | 43.92 | 9.3 | 0.83 | 7.8 | 0.11 | 4 | 0.32 | 26.35 | 18.69 | 0.95 | 18.71 | 4.36 | 2.56
2017-09-28 |  | 21 | 46.63 | 7.3 | 0.86 | 7.5 | 0.11 | 4 | 0.32 | 27.01 | 18.67
2017-09-28 |  | 20 | 51.45 | 5.8 | 0.84 | 7.5 | 0.11 | 4 | 0.44 | 27.16 | 18.51
2017-09-28 | D20170928T182517_IFCB113 | 18 | 54.95 | 4.1 |  | 7.5 | 0.11 | 5 | 0.53 | 28.12 | 18.1 | 1.04 | 17.63 | 6.07 | 2.56
2017-10-18 | D20171018T140939_IFCB113 | 34 | 3.53 | 5.1 | 0.52 | 5.9 | 4.32 | 182 |  | 25.55 | 18.33 | 3.54 | 97.81 | 17.78 | 14.5
2017-10-18 | D20171018T143430_IFCB113 | 32 | 8.15 | 3.5 |  | 6.6 | 1.52 | 64 |  | 27.55 | 18.43 | 1.85 | 62.68 | 12.49 | 11.04
2017-10-18 |  | 31 | 10.61 | 3.4 |  | 6.7 | 1.14 | 48 | 3.15 | 27.99 | 18.54
2017-10-18 |  | 30 | 14.75 | 3.4 | 0.7 | 6.8 | 0.9 | 37 | 2.46 | 28.35 | 18.57 | 1.41 | 48.62 | 11.21 | 9.23
2017-10-18 |  | 29 | 20.25 | 3.2 |  | 6.8 | 1.13 | 47 | 2.95 | 28.62 | 18.35
2017-10-18 |  | 28 | 23.57 | 3.1 |  | 6.8 | 0.69 | 28 | 1.81 | 28.73 | 18.34
2017-10-18 | D20171018T152919_IFCB113 | 27 | 26.19 | 3.2 | 0.63 | 6.9 | 0.97 | 40 | 2.31 | 28.87 | 18.13 | 1.2 | 37.98 | 11.49 | 7.07
2017-10-18 |  | 26 | 28.76 | 3.3 |  | 7 | 1.02 | 42 | 2.46 | 28.99 | 18.15
2017-10-18 |  | 25 | 32.84 | 3.1 |  | 6.8 | 1 | 42 | 2.27 | 29.12 | 17.82
2017-10-18 |  | 24 | 37.09 | 3 | 0.6 | 6.8 | 0.72 | 30 | 1.77 | 29.25 | 17.31 | 1.42 | 28.7 | 11.57 | 4.68
2017-10-18 |  | 23 | 39.66 | 2.8 |  | 6.8 | 0.73 | 30 | 1.64 | 29.4 | 16.55
2017-10-18 | D20171018T163327_IFCB113 | 22 | 43.92 | 3.4 | 0.63 | 6.7 | 0.45 | 18 | 1.18 | 29.79 | 14.9 | 0.91 | 20.85 | 7.07 | 2.73
2017-10-18 |  | 21 | 46.63 | 3.6 | 0.62 | 6.7 | 0.39 | 16 | 0.94 | 29.56 | 14.75
2017-10-18 |  | 20 | 51.45 | 3.9 | 0.66 | 6.4 | 0.31 | 12 | 0.74 | 30.96 | 13.94
2017-10-18 | D20171018T171545_IFCB113 | 18 | 54.95 | 4.9 | 0.77 | 6.5 | 0.22 | 9 | 0.62 | 31.35 | 13.64 | 0.8 | 18.13 | 4.07 | 2.25
2017-10-18 |  | 17 | 58.89 | 3.5 | 0.81 | 6.8 | 0.21 | 8 | 0.48 | 29.49 | 14.74
2017-10-18 |  | 16 | 63.08 | 3.2 |  | 6.6 | 0.29 | 11 | 0.75 | 29.77 | 14.64
2017-10-18 |  | 15 | 69.99 | 2.2 | 0.71 | 7.1 | 0.38 | 15 | 0.88 | 26.36 | 15.73 | 0.78 | 19.13 | 6.21 | 2.74
2017-10-18 |  | 14 | 74.43 | 2.1 |  | 7.1 | 0.32 | 13 | 0.87 | 26.24 | 15.77
2017-10-18 |  | 13 | 78.54 | 1.8 | 0.65 | 7.2 | 0.45 | 18 | 1.27 | 25.72 | 15.96 | 0.81 | 20.42 | 6.28 | 2.71
2017-10-18 |  | 12 | 84.45 | 1.9 |  | 7.4 | 0.36 | 14 | 1.06 | 23.39 | 16.38
2017-10-18 |  | 11 | 89.77 | 2 |  | 7.8 | 0.46 | 19 | 1.28 | 19.13 | 16.96
2017-10-18 |  | 10 | 93.6 | 2 |  | 7.8 | 0.45 | 18 | 1.15 | 18.48 | 16.9
2017-10-18 |  | 9 | 96.79 | 1.9 | 0.55 | 7.9 | 0.75 | 31 | 1.71 | 17.4 | 16.95 | 0.76 | 20.78 | 9.28 | 2.69
2017-10-18 |  | 8 | 99.77 | 1.9 |  | 8 | 0.46 | 19 | 1.17 | 15.73 | 17.18
2017-10-18 |  | 7 | 104.98 | 2 | 0.6 | 8.1 | 0.82 | 34 | 2.22 | 13.34 | 17.18
2017-10-18 | D20171018T201344_IFCB113 | 6 | 110.9 | 1.9 | 0.7 | 8.5 | 0.56 | 11 | 1.63 | 8.24 | 17.45 | 0.67 | 21.49 | 8.35 | 2.38
2017-10-18 |  | 5 | 115.63 | 1.9 |  | 8.7 | 0.8 | 20 | 2.09 | 4.78 | 17.4
2017-10-18 |  | 4 | 119.9 | 1.9 |  | 8.8 | 0.79 | 20 | 1.81 | 2.87 | 17.31
2017-10-18 |  | 3 | 125.32 | 2.6 | 0.42 | 8.8 | 2.06 | 68 | 4.99 | 2.5 | 17.04 | 0.61 | 19.78 | 6.35 | 2.01
2017-10-18 |  | 2 | 127.71 | 3.1 |  | 8.8 | 1.41 | 43 | 2.52 | 1.44 | 17.07
2017-10-18 |  | 649 | 132.94 | 3.2 | 0.58 | 8.9 | 1.01 | 28 | 2.27 | 0.58 | 16.94 | 0.71 | 17.85 | 5.71 | 1.78
2017-10-18 | D20171018T215918_IFCB113 | 657 | 147.25 | 2.7 | 0.66 | 9.2 | 0.71 | 17 | 0.97 | 0.06 | 16.1 | 1.57 | 16.49 | 13.42 | 1.93
2017-10-27 | D20171027T190522_IFCB113 | 36 | 0 | 3.9 | 0.77 | 6.7 | 0.9 | 12 | 1.29 | 27.15 | 19.55 | 2.25 | 67.97 | 11.71 | 11.17
2017-10-27 |  | 35 | 1.66 | 3.8 | 0.78 | 6.9 | 0.82 | 12 | 1.2 | 27.46 | 19.39
2017-10-27 |  | 34 | 3.53 | 3.7 | 0.78 | 7 | 0.76 | 11 | 1.16 | 27.82 | 19.18
2017-10-27 |  | 33 | 6.81 | 3.4 |  | 7 | 0.45 | 8 | 0.8 | 28.08 | 19.01
2017-10-27 | D20171027T153806_IFCB113 | 32 | 8.15 | 3.3 | 0.77 | 7 | 0.29 | 7 | 0.71 | 28.16 | 18.89 | 1.56 | 52.55 | 11.99 | 9.46
2017-10-27 |  | 31 | 10.61 | 2.7 |  | 7 | 0.25 | 6 | 0.85 | 28.43 | 18.66
2017-10-27 |  | 30 | 14.75 | 2.2 | 0.78 | 7 | 0.25 | 6 | 0.86 | 28.73 | 18.39 | 1.38 | 41.84 | 12.92 | 7.91
2017-10-27 |  | 29.5 | 17.56 | 3.9 |  | 7.2 | 0.18 | 6 | 0.77 | 28.76 | 18.39
2017-10-27 |  | 29 | 20.25 | 3.8 |  | 7.1 | 0.22 | 6 | 0.63 | 28.85 | 18.29
2017-10-27 |  | 28 | 23.57 | 3.3 |  | 7.2 | 0.22 | 6 | 0.77 | 28.99 | 18.28
2017-10-27 | D20171027T163925_IFCB113 | 27 | 26.19 | 3.7 | 0.83 | 7.2 | 0.22 | 6 | 0.6 | 29.05 | 18.18 | 1.37 | 36.2 | 7.64 | 6.42
2017-10-27 |  | 26 | 28.76 | 3.4 |  | 6.9 | 0.24 | 6 | 0.8 | 29.13 | 18.07
2017-10-27 |  | 25 | 32.84 | 4.7 |  | 7 | 0.16 | 5 | 0.58 | 29.27 | 17.69
2017-10-27 |  | 24 | 37.09 | 4.4 | 0.83 | 7.2 | 0.14 | 5 | 0.47 | 28.9 | 16.47 | 1.27 | 24.77 | 10 | 3.65
2017-10-27 |  | 23 | 39.66 | 4.6 |  | 7.2 | 0.13 | 5 | 0.44 | 28.59 | 15.89
2017-10-27 | D20171027T174018_IFCB113 | 22 | 43.92 | 3.1 | 0.83 | 7.1 | 0.16 | 5 | 0.6 | 28.47 | 15.63 | 0.96 | 21.92 | 7.5 | 2.86
2017-10-27 |  | 21 | 46.63 | 4 | 0.85 | 7.2 | 0.16 | 5 | 0.45 | 28.74 | 16.03
2017-10-27 |  | 20 | 51.45 | 2.4 | 0.8 | 7.1 | 0.18 | 6 | 0.58 | 28.77 | 15.49
2017-10-27 | D20171027T181511_IFCB113 | 18 | 54.95 | 3.9 | 0.81 | 7.2 | 0.15 | 5 | 0.39 | 28.89 | 15.44 | 0.57 | 10.14 | 7.64 | 2.27
2017-11-14 |  | 36 | 0 | 3.8 | 0.42 | 6.8 | 3.61 | 133 | 6.33 | 26.61 | 16.21 | 2.59 | 78.53 | 15.85 | 10.53
2017-11-14 |  | 35 | 1.66 | 3.2 | 0.47 | 6.9 | 2.55 | 94 | 5.27 | 27.27 | 16.15
2017-11-14 |  | 34 | 3.53 | 3 | 0.52 | 7 | 1.6 | 59 | 4.38 | 27.7 | 16.07
2017-11-14 |  | 33 | 6.81 | 2.5 |  | 7.1 | 1.09 | 40 | 2.82 | 28.3 | 16.12
2017-11-14 |  | 32 | 8.15 | 2.6 | 0.6 | 7.1 | 0.92 | 34 | 2.44 | 28.4 | 16.13 | 1.73 | 51.33 | 12.71 | 8.36
2017-11-14 |  | 31 | 10.61 | 2.2 |  | 7.2 | 0.72 | 26 | 2.06 | 28.65 | 16.12
2017-11-14 |  | 30 | 14.75 | 2 |  | 7.2 | 0.65 | 24 | 1.69 | 28.88 | 16.15 | 1.61 | 42.41 | 12.42 | 7.1
2017-11-14 |  | 29 | 20.25 | 2.9 |  | 7.3 | 0.71 | 26 | 1.95 | 29.02 | 16.04
2017-11-14 |  | 28 | 23.57 | 3 |  | 7.3 | 0.71 | 26 | 2.02 | 29.11 | 15.93
2017-11-14 |  | 27 | 26.19 | 2.8 | 0.56 | 7.3 | 0.6 | 22 | 1.8 | 29.23 | 15.78 | 1.71 | 36.13 | 8.85 | 5.84
2017-11-14 |  | 26 | 28.76 | 2.8 |  | 7.2 | 0.47 | 17 | 1.32 | 29.39 | 15.53
2017-11-14 |  | 25 | 32.84 | 2.6 |  | 7.1 | 0.44 | 16 | 1.28 | 29.49 | 15.23
2017-11-14 |  | 24 | 37.09 | 2.3 | 0.75 | 7.1 | 0.31 | 11 | 0.94 | 29.63 | 14.67 | 1.4 | 23.99 | 10.64 | 3.52
2017-11-14 |  | 23 | 39.66 | 2.3 |  | 7.3 | 0.39 | 14 | 1.13 | 29.59 | 14.32
2017-11-14 |  | 22 | 43.92 | 3 | 0.75 | 7.4 | 0.22 | 8 | 0.63 | 29.99 | 14.22 | 0.94 | 18.71 | 6.35 | 2.62
2017-11-14 |  | 21 | 46.63 | 2.6 | 0.75 | 7.3 | 0.25 | 9 | 0.66 | 29.25 | 14.34
2017-11-14 |  | 20 | 51.45 | 2.4 |  | 7.5 | 0.2 | 7 | 0.65 | 31.21 | 13.95
2017-11-14 |  | 18 | 54.95 | 2.5 | 0.79 | 7.6 | 0.2 | 7 | 0.48 | 30.69 | 14.04 | 0.9 | 18.28 | 5.64 | 2.48
2017-11-14 |  | 17 | 58.89 | 2.6 | 0.76 | 7.6 | 0.17 | 6 | 0.44 | 29.87 | 14.24
2017-11-14 |  | 16 | 63.08 | 2.6 |  | 7.5 | 0.17 | 6 | 0.64 | 30.63 | 14.11
2017-11-14 |  | 15 | 69.99 | 3 | 0.71 | 7.6 | 0.46 | 17 | 1.3 | 25.76 | 14.71 | 0.93 | 22.28 | 9.35 | 2.78
2017-11-14 |  | 14 | 74.43 | 2.4 |  | 7.5 | 0.28 | 10 | 0.82 | 27.67 | 14.57
2017-11-14 |  | 13 | 78.54 | 2.5 | 0.77 | 7.5 | 0.3 | 11 | 0.83 | 25.96 | 14.69 | 0.93 | 21.99 | 8.78 | 2.77
2017-11-14 |  | 12 | 84.45 | 2.3 |  | 7.6 | 0.52 | 19 | 1.38 | 23.2 | 14.87
2017-11-14 |  | 11 | 89.77 | 1.9 |  | 7.8 | 0.52 | 19 | 1.49 | 21.75 | 15.02
2017-11-14 |  | 10 | 93.6 | 1.8 |  | 7.9 | 0.5 | 18 | 1.74 | 20.07 | 15.22
2017-11-14 |  | 9 | 96.79 | 1.7 | 0.7 | 8 | 0.43 | 16 | 1.41 | 18.64 | 15.18 | 0.87 | 25.42 | 12.78 | 2.72
2017-11-14 |  | 8 | 99.77 | 1.8 |  | 8.1 | 0.44 | 16 | 1.44 | 16.47 | 15.49
2017-11-14 |  | 7 | 104.98 | 1.6 | 0.74 | 8.2 | 0.43 | 16 | 1.3 | 15.47 | 15.3
2017-11-14 |  | 6 | 110.9 | 1.7 | 0.75 | 8.5 | 0.45 | 16 | 1.42 | 10.35 | 15.49 | 0.84 | 25.63 | 9.85 | 2.28
2017-11-14 |  | 5 | 115.63 | 1.7 |  | 8.8 | 0.63 | 23 | 1.96 | 7.4 | 15.24
2017-11-14 |  | 4 | 119.9 | 1.8 |  | 8.9 | 0.59 | 22 | 1.91 | 5 | 15.57
2017-11-14 |  | 3 | 125.32 | 1.7 | 0.59 | 8.8 | 0.49 | 18 | 1.58 | 3.96 | 15.35 | 0.89 | 27.13 | 7.85 | 2.08
2017-11-14 |  | 2 | 127.71 | 1.7 |  | 8.8 | 0.55 | 20 | 1.75 | 3.07 | 15.38
2017-11-14 |  | 649 | 132.94 | 1.8 | 0.64 | 8.8 | 0.69 | 25 | 1.94 | 1.4 | 15.42 | 1.17 | 28.13 | 6.93 | 2.06
2017-11-14 |  | 657 | 147.25 | 1.4 | 0.54 | 8.7 | 0.61 | 22 | 0.99 | 0.08 | 14.5 | 1.89 | 26.49 | 20.56 | 2.72
2017-12-06 | D20171206T150633_IFCB113 | 36 | 0 | 6.2 | 0.29 | 7.5 | 11.86 | 524 |  | 24.8 | 11.94 | 4.08 | 106.38 | 18.42 | 11.11
2017-12-06 |  | 35 | 1.66 | 5 | 0.31 | 7.7 | 7.39 | 323 |  | 25.63 | 12.12
2017-12-06 |  | 34 | 3.53 | 4.4 | 0.4 | 7.7 | 6.7 | 291 |  | 26.24 | 12.5
2017-12-06 |  | 33 | 6.81 | 3.7 |  | 7.8 | 3.46 | 146 | 6.96 | 26.27 | 12.18
2017-12-06 | D20171206T154509_IFCB113 | 32 | 8.15 | 3.5 |  | 7.8 | 2.51 | 103 | 4.94 | 26.78 | 12.54 | 2.6 | 77.11 | 15.14 | 9.1
2017-12-06 |  | 31 | 10.61 | 3.1 |  | 7.8 | 1.49 | 57 | 3.38 | 27.28 | 12.89
2017-12-06 |  | 30 | 14.75 | 3.3 | 0.4 | 7.8 | 2.36 | 97 | 5.03 | 27.74 | 13.21 | 2.21 | 58.47 | 14.06 | 7.94
2017-12-06 |  | 29 | 20.25 | 2.8 |  | 7.8 | 0.78 | 25 | 1.9 | 28.19 | 13.43
2017-12-06 |  | 28 | 23.57 | 2.7 |  | 7.8 | 0.76 | 25 | 1.99 | 28.39 | 13.54
2017-12-06 | D20171206T164136_IFCB113 | 27 | 26.19 | 2.8 | 0.51 | 7.9 | 1.02 | 36 | 2.38 | 28.57 | 13.39 | 2.05 | 44.91 | 10.85 | 6.68
2017-12-06 |  | 26 | 28.76 | 2.8 |  | 7.9 | 0.88 | 30 | 2.25 | 28.71 | 13.51
2017-12-06 |  | 25 | 32.84 | 2.8 |  | 7.8 | 0.88 | 30 | 2.09 | 28.81 | 13.67
2017-12-06 |  | 24 | 37.09 | 2.6 | 0.65 | 7.6 | 0.75 | 24 | 1.69 | 28.88 | 13.9 | 2.28 | 33.2 | 13.92 | 4.84
2017-12-06 |  | 23 | 39.66 | 2.7 |  | 7.7 | 0.54 | 14 | 1.32 | 29.03 | 13.66
2017-12-06 | D20171206T174311_IFCB113 | 22 | 43.92 | 2.6 |  | 7.6 | 0.53 | 14 | 0.98 | 29.3 | 13.52 | 1.39 | 22.56 | 6.93 | 3.03
2017-12-06 |  | 21 | 46.63 | 2.5 | 0.71 | 7.6 | 0.33 | 5 | 0.86 | 29.58 | 13.37
2017-12-06 |  | 20 | 51.45 | 2.2 | 0.76 | 7.7 | 0.43 | 10 | 0.83 | 30.06 | 13.23
2017-12-06 | D20171206T190135_IFCB113 | 18 | 54.95 | 2.3 | 0.73 | 7.7 | 0.46 | 11 | 0.91 | 29.79 | 13.06 | 1.18 | 17.78 | 5.5 | 2.45
2017-12-06 |  | 17 | 58.89 | 2.2 | 0.77 | 7.7 | 0.35 | 6 | 1.02 | 29.35 | 13.05
2017-12-06 |  | 16 | 63.08 | 2.7 |  | 7.9 | 0.45 | 11 | 1.22 | 27.31 | 12.97
2017-12-06 | D20171206T192106_IFCB113 | 15 | 69.99 | 2.3 |  | 7.8 | 0.55 | 15 | 1.52 | 27.96 | 13.11 | 1.06 | 19.7 | 5.64 | 2.5
2017-12-06 |  | 14 | 74.43 | 2.5 |  | 8.1 | 0.54 | 15 | 1.37 | 25.76 | 13
2017-12-06 | D20171206T194540_IFCB113 | 13 | 78.54 | 2.1 | 0.72 | 8.2 | 0.59 | 17 | 1.21 | 24.88 | 12.93 | 1.04 | 21.85 | 9.35 | 2.64
2017-12-06 |  | 12 | 84.45 | 1.8 |  | 8.3 | 0.59 | 17 | 1.75 | 21 | 12.99
2017-12-06 |  | 11 | 89.77 | 1.5 |  | 8.4 | 0.64 | 19 | 1.75 | 20.3 | 12.98
2017-12-06 |  | 10 | 93.6 | 1.3 |  | 8.4 | 0.77 | 25 | 2.13 | 19.07 | 13
2017-12-06 | D20171206T204007_IFCB113 | 9 | 96.79 | 1.4 | 0.57 | 8.5 | 0.74 | 24 | 1.82 | 18.11 | 12.96 | 0.99 | 27.2 | 14.78 | 2.67
2017-12-06 |  | 8 | 99.77 | 1.9 |  | 8.7 | 0.58 | 17 | 1.82 | 15.17 | 12.93
2017-12-06 |  | 7 | 104.98 | 2.2 | 0.71 | 8.9 | 0.61 | 18 | 1.64 | 13.21 | 12.84
2017-12-06 | D20171206T212807_IFCB113 | 6 | 110.9 | 2 | 0.65 | 9.3 | 0.55 | 15 | 1.76 | 8.7 | 12.45 | 0.99 | 31.91 | 13.07 | 2.36
2017-12-06 |  | 5 | 115.63 | 1.7 |  | 9.4 | 0.77 | 25 | 1.67 | 6.63 | 12.39
2017-12-06 |  | 4 | 119.9 | 1.6 |  | 9.5 | 0.59 | 17 | 1.79 | 4.55 | 12.4
2017-12-06 | D20171206T220846_IFCB113 | 3 | 125.32 | 1.5 | 0.52 | 9.5 | 0.77 | 25 | 1.81 | 3.29 | 12.29 | 1.21 | 34.63 | 12.92 | 2.23
2017-12-06 |  | 2 | 127.71 | 1.5 |  | 9.5 | 1.02 | 36 | 2.02 | 2.61 | 12.16
2017-12-06 | D20171206T223512_IFCB113 | 649 | 132.94 | 1.9 |  | 9.6 | 1.8 | 71 | 3.45 | 1.46 | 12 | 1.34 | 33.41 | 9.42 | 2.31
2017-12-06 | D20171206T231801_IFCB113 | 657 | 147.25 | 1.4 | 0.42 | 9.7 | 0.98 | 34 | 1.9 | 0.08 | 10.94 | 1.07 | 25.42 | 17.49 | 2.19
2018-01-10 |  | 36 | 0 | 4.1 | 0.51 | 8.2 | 2.6 | 107 |  | 23.54 | 11.97 | 2.66 | 76.39 | 13.42 | 6.97
2018-01-10 |  | 35 | 1.66 | 3.3 | 0.54 | 8.3 | 2.1 | 86 |  | 24.93 | 11.95
2018-01-10 |  | 34 | 3.53 | 3.5 | 0.58 | 8.4 | 2.09 | 86 |  | 25.38 | 11.88
2018-01-10 |  | 33 | 6.81 | 3.1 |  | 8.3 | 1.86 | 76 | 3.91 | 25.91 | 11.9
2018-01-10 |  | 32 | 8.15 | 2.8 | 0.54 | 8.1 | 1.16 | 46 | 2.57 | 26.44 | 11.93 | 2.69 | 71.18 | 12.64 | 7.2
2018-01-10 |  | 31 | 10.61 | 2.9 |  | 8.1 | 1.03 | 41 | 2.49 | 26.48 | 11.92
2018-01-10 |  | 30 | 14.75 | 2.4 | 0.53 | 8 | 0.89 | 35 | 2.29 | 27.52 | 11.84 | 2.55 | 57.4 | 13.35 | 6.3
2018-01-10 |  | 29 | 20.25 | 2.4 |  | 8.1 | 0.54 | 20 | 1.52 | 27.67 | 11.85
2018-01-10 |  | 28 | 23.57 | 2.4 |  | 8.1 | 0.53 | 19 | 1.5 | 27.86 | 11.89
2018-01-10 |  | 27 | 26.19 | 2.2 | 0.67 | 8 | 0.5 | 18 | 1.42 | 28.17 | 11.84 | 2.52 | 46.19 | 12.28 | 5.55
2018-01-10 |  | 26 | 28.76 | 2.2 |  | 8 | 0.39 | 14 | 1.18 | 28.58 | 11.73
2018-01-10 |  | 25 | 32.84 | 2 |  | 7.9 | 0.35 | 12 | 1.04 | 28.73 | 11.66
2018-01-10 |  | 24 | 37.09 | 1.9 | 0.73 | 7.8 | 0.29 | 9 | 0.86 | 28.98 | 11.6 | 1.83 | 35.84 | 12.85 | 3.68
2018-01-10 |  | 23 | 39.66 | 2 |  | 7.8 | 0.3 | 10 | 0.88 | 29.07 | 11.57
2018-01-10 |  | 22 | 43.92 | 2.1 | 0.74 | 8 | 0.23 | 7 | 0.71 | 28.62 | 11.49 | 1.09 | 24.92 | 9.5 | 2.47
2018-01-10 |  | 21 | 46.63 | 3.9 | 0.78 | 8.1 | 0.25 | 8 | 0.8 | 28.77 | 11.51
2018-01-10 |  | 20 | 51.45 | 3 | 0.78 | 8.1 | 0.26 | 5 | 0.78 | 28.54 | 11.48
2018-01-10 |  | 18 | 54.95 | 2.6 | 0.75 | 8 | 0.27 | 5 | 0.88 | 29.13 | 11.6 | 0.98 | 22.2 | 9.57 | 2.44
2018-01-10 |  | 17 | 58.89 | 2.4 | 0.79 | 8.1 | 0.26 | 5 | 0.76 | 28.78 | 11.52
2018-01-10 |  | 16 | 63.08 | 2.2 |  | 8.1 | 0.24 | 4 | 0.7 | 28.93 | 11.47
2018-01-10 |  | 15 | 69.99 | 1.5 | 0.73 | 8.7 | 0.38 | 10 | 0.93 | 23.98 | 11.23 | 0.91 | 26.63 | 10.14 | 2.48
2018-01-10 |  | 14 | 74.43 | 2 |  | 8.4 | 0.35 | 9 | 1.1 | 25.9 | 11.3
2018-01-10 |  | 13 | 78.54 | 2 | 0.72 | 8.8 | 0.36 | 9 | 1.31 | 20.75 | 11.27 | 0.94 | 28.41 | 11.49 | 2.55
2018-01-10 |  | 12 | 84.45 | 1.5 |  | 8.8 | 0.39 | 10 | 1.27 | 21.19 | 11.15
2018-01-10 |  | 11 | 89.77 | 2.6 |  | 8.8 | 1.53 | 61 | 3.64 | 19.96 | 10.99
2018-01-10 |  | 10 | 93.6 | 2.2 |  | 9.1 | 0.49 | 15 | 1.69 | 17.1 | 11.06
2018-01-10 |  | 9 | 96.79 | 2.4 | 0.74 | 9.1 | 0.45 | 13 | 1.48 | 17.11 | 11.11 | 1 | 31.7 | 13.85 | 2.49
2018-01-10 |  | 8 | 99.77 | 2.1 |  | 9.1 | 0.46 | 14 | 1.49 | 16.27 | 10.97
2018-01-10 |  | 7 | 104.98 | 1.9 | 0.7 | 9.3 | 0.63 | 21 | 1.83 | 13.19 | 10.8
2018-01-10 |  | 6 | 110.9 | 2.1 | 0.65 | 9.8 | 0.67 | 23 | 2 | 8.99 | 10.48 | 1.02 | 33.2 | 12.78 | 2.3
2018-01-10 |  | 5 | 115.63 | 1.3 |  | 9.9 | 0.51 | 16 | 1.57 | 7.19 | 10.3
2018-01-10 |  | 4 | 119.9 | 1.7 |  | 10 | 0.53 | 17 | 1.63 | 5.17 | 10.36
2018-01-10 |  | 3 | 125.32 | 1.4 | 0.52 | 10 | 0.66 | 23 | 1.79 | 3.87 | 10.24 | 1.11 | 31.06 | 12.64 | 2.13
2018-01-10 |  | 2 | 127.71 | 1.5 |  | 10 | 0.7 | 25 | 1.94 | 2.68 | 10.23
2018-01-10 |  | 649 | 132.94 | 1.8 | 0.61 | 10.1 | 0.56 | 18 | 1.38 | 0.41 | 10.29 | 1.11 | 27.2 | 17.63 | 2.16
2018-01-10 |  | 657 | 147.25 | 3.1 | 0.55 | 9.5 | 0.8 | 29 | 1.44 | 0.09 | 11.05 | 0.99 | 30.84 | 29.84 | 2.96
2018-02-07 | D20180207T150852_IFCB113 | 36 | 0 | 3.1 | 0.67 | 7.1 | 1.24 | 28 | 2.18 | 25.84 | 14.18 | 2.9 | 77.11 | 12.07 | 6.81
2018-02-07 |  | 35 | 1.66 | 3 | 0.64 | 7.2 | 1.35 | 32 | 2.35 | 26.03 | 14.05
2018-02-07 |  | 34 | 3.53 | 2.9 | 0.67 | 7.3 | 1.25 | 28 | 2.34 | 26.43 | 13.99
2018-02-07 |  | 33 | 6.81 | 2.8 |  | 7.3 | 1.11 | 22 | 2 | 26.57 | 13.95
2018-02-07 | D20180207T155302_IFCB113 | 32 | 8.15 | 2.7 | 0.77 | 7.4 | 0.89 | 13 | 1.61 | 26.71 | 13.88 | 2.79 | 66.61 | 13.85 | 6.39
2018-02-07 |  | 31 | 10.61 | 2.7 |  | 7.5 | 0.63 | 2 | 1.23 | 26.88 | 13.71
2018-02-07 |  | 30 | 14.75 | 2.6 | 0.67 | 7.6 | 0.62 | 23 | 1.43 | 27.18 | 13.58 | 2.81 | 59.83 | 14.92 | 6.13
2018-02-07 |  | 29 | 20.25 | 2.6 |  | 7.7 | 0.47 | 16 | 1.3 | 27.32 | 13.61
2018-02-07 |  | 28 | 23.57 | 2.7 |  | 7.7 | 0.45 | 15 | 1.32 | 27.34 | 13.63
2018-02-07 | D20180207T164532_IFCB113 | 27 | 26.19 | 2.7 | 0.76 | 7.8 | 0.4 | 13 | 1.3 | 27.45 | 13.48 | 2.71 | 55.19 | 11.99 | 5.59
2018-02-07 |  | 26 | 28.76 | 2.6 |  | 7.8 | 0.42 | 14 | 1.09 | 27.6 | 13.17
2018-02-07 |  | 25 | 32.84 | 2.6 |  | 7.8 | 0.54 | 19 | 1.48 | 27.65 | 13.19
2018-02-07 |  | 24 | 37.09 | 2.6 | 0.7 | 7.8 | 0.42 | 14 | 0.98 | 27.9 | 13.17 | 1.93 | 53.12 | 11.42 | 5.62
2018-02-07 |  | 23 | 39.66 | 2.5 |  | 7.8 | 0.44 | 14 | 1.08 | 27.95 | 13.03
2018-02-07 | D20180207T173745_IFCB113 | 22 | 43.92 | 3.3 | 0.75 | 7.9 | 0.35 | 11 | 1.07 | 27.9 | 12.86 | 1.83 | 34.91 | 12.78 | 3.36
2018-02-07 |  | 21 | 46.63 | 3.5 |  | 7.9 | 0.41 | 16 | 1.24 | 27.98 | 12.91
2018-02-07 |  | 20 | 51.45 | 2.6 |  | 7.9 | 0.26 | 8 | 0.79 | 28.1 | 12.77
2018-02-07 | D20180207T181511_IFCB113 | 18 | 54.95 | 4.6 |  | 8.2 | 0.24 | 8 | 0.58 | 26.89 | 12.62 | 0.88 | 23.13 | 7.35 | 2.17
2018-02-07 |  | 17 | 58.89 | 3.2 | 0.76 | 7.9 | 0.3 | 9 | 0.9 | 28.65 | 12.69
2018-02-07 |  | 16 | 63.08 | 2.6 |  | 8.1 | 0.36 | 10 | 0.87 | 25.41 | 12.76
2018-02-07 | D20180207T191301_IFCB113 | 15 | 69.99 | 2.4 | 0.72 | 8.4 | 0.51 | 13 | 1.32 | 21.01 | 12.84 | 0.91 | 26.92 | 9.85 | 2.24
2018-02-07 |  | 14 | 74.43 | 2.2 |  | 8.5 | 0.38 | 10 | 1.03 | 20.91 | 12.93
2018-02-07 | D20180207T194237_IFCB113 | 13 | 78.54 | 2 | 0.71 | 8.2 | 0.37 | 10 | 1.17 | 20.91 | 12.99 | 1.07 | 29.63 | 9.78 | 2.47
2018-02-07 |  | 12 | 84.45 | 2.3 |  | 8.4 | 0.62 | 15 | 1.56 | 18.37 | 12.89
2018-02-07 |  | 11 | 89.77 | 2.2 |  | 8.5 | 0.53 | 13 | 1.55 | 15.31 | 12.9
2018-02-07 |  | 10 | 93.6 | 2.4 |  | 8.7 | 0.79 | 18 | 1.98 | 13.78 | 12.88
2018-02-07 | D20180207T204909_IFCB113 | 9 | 96.79 | 2.5 | 0.69 | 8.9 | 0.84 | 19 | 2.15 | 11.72 | 12.87 | 1.27 | 37.98 | 11.71 | 2.5
2018-02-07 |  | 8 | 99.77 | 2.9 |  | 9.2 | 0.81 | 18 | 2.03 | 7.38 | 13.21
2018-02-07 |  | 7 | 104.98 | 2.3 | 0.69 | 9.1 | 0.89 | 20 | 1.76 | 7.46 | 12.56
2018-02-07 | D20180207T215059_IFCB113 | 6 | 110.9 | 3 | 0.68 | 9.5 | 1.35 | 28 | 2.78 | 4.04 | 12.43 | 1.18 | 36.98 | 10.42 | 2.37
2018-02-07 |  | 5 | 115.63 | 3.6 |  | 9.6 | 1.2 | 26 | 2.85 | 2.08 | 12.17
2018-02-07 |  | 4 | 119.9 | 3.8 |  | 9.7 | 1.14 | 24 | 2.72 | 0.93 | 12.09
2018-02-07 | D20180207T224414_IFCB113 | 3 | 125.32 | 3.4 | 0.73 | 9.8 | 1.15 | 25 | 2.04 | 0.41 | 12.1 | 1.02 | 35.2 | 8.07 | 2.25
2018-02-07 |  | 2 | 127.71 | 2.9 |  | 9.7 | 0.99 | 22 | 1.46 | 0.27 | 12.19
2018-02-07 | D20180207T231620_IFCB113 | 649 | 132.94 | 2.7 | 0.63 | 10 | 0.93 | 21 | 1.37 | 0.1 | 11.95 | 0.8 | 27.13 | 12.64 | 2.12
2018-02-07 | D20180208T000516_IFCB113 | 657 | 147.25 | 2.2 | 0.6 | 9.9 | 0.93 | 20 | 1.41 | 0.1 | 12.52 | 0.74 | 22.85 | 15.28 | 2.24
2018-02-23 | D20180223T160324_IFCB113 | 36 | 0 | 9.4 | 0.69 | 9 | 2.07 | 40 | 3.55 | 25.62 | 9.99 | 1.69 | 89.24 | 6 | 8.01
2018-02-23 |  | 35 | 1.66 | 8 | 0.66 | 9 | 1.87 | 32 | 3.13 | 26.03 | 9.95
2018-02-23 |  | 34 | 3.53 | 6.8 | 0.61 | 8.9 | 3.05 | 81 | 5.4 | 26.46 | 9.93
2018-02-23 |  | 33 | 6.81 | 6.3 |  | 8.9 | 3.88 | 116 | 6.62 | 26.67 | 10.37
2018-02-23 | D20180223T163952_IFCB113 | 32 | 8.15 | 5.4 | 0.56 | 8.9 | 2.75 | 69 | 4.63 | 26.79 | 10.49 | 1.42 | 65.97 | 7.28 | 6.65
2018-02-23 |  | 31 | 10.61 | 4.7 |  | 8.9 | 1.66 | 22 | 3.26 | 26.88 | 10.62
2018-02-23 |  | 30 | 14.75 | 3.8 | 0.67 | 8.9 | 1.15 | 45 | 2.6 | 27.12 | 10.92 | 1.52 | 61.4 | 7.92 | 6.2
2018-02-23 |  | 29.5 | 17.56 | 4.4 |  | 8.9 | 2.26 | 100 | 4.52 | 27.11 | 10.93
2018-02-23 |  | 29 | 20.25 | 3.6 |  | 8.9 | 1.22 | 49 | 2.77 | 27.1 | 10.98
2018-02-23 |  | 28 | 23.57 | 3 |  | 8.8 | 1.23 | 49 | 2.54 | 27.22 | 11.28
2018-02-23 | D20180223T174100_IFCB113 | 27 | 26.19 | 3 | 0.6 | 8.8 | 0.89 | 33 | 2.2 | 27.28 | 11.32 | 1.78 | 55.54 | 10.49 | 5.81
2018-02-23 |  | 26 | 28.76 | 3.1 |  | 8.8 | 1.44 | 60 | 3.56 | 27.29 | 11.39
2018-02-23 |  | 25 | 32.84 | 3.4 |  | 8.7 | 1.75 | 75 |  | 27.32 | 11.45
2018-02-23 |  | 24 | 37.09 | 3.2 | 0.48 | 8.7 | 1.79 | 77 | 3.84 | 27.36 | 11.69 | 1.68 | 39.05 | 12.21 | 3.84
2018-02-23 |  | 23 | 39.66 | 3.8 |  | 8.5 | 1.15 | 45 | 2.28 | 27.81 | 11.92
2018-02-23 | D20180223T183424_IFCB113 | 22 | 43.92 | 3.6 | 0.65 | 8.4 | 0.78 | 27 | 1.81 | 28.13 | 12.08 | 1.17 | 29.77 | 9.28 | 2.87
2018-02-23 |  | 21 | 46.63 | 4 | 0.67 | 8.5 | 0.81 | 29 | 1.68 | 28.25 | 11.87
2018-02-23 |  | 20 | 51.45 | 3.7 | 0.74 | 8.4 | 0.66 | 22 | 0.87 | 28.44 | 11.66
2018-02-23 | D20180223T192711_IFCB113 | 18 | 54.95 | 4.1 | 0.53 | 8.1 | 0.81 | 29 | 1.17 | 29.16 | 11.11 | 0.74 | 21.63 | 4.07 | 2
2018-03-09 | D20180309T160603_IFCB113 | 36 | 0 | 10.6 | 0.76 | 8.1 | 1.06 | 32 | 1.65 | 24.2 | 13.09 | 2.68 | 87.82 | 6.85 | 6.84
2018-03-09 |  | 35 | 1.66 | 5 |  | 8.2 | 1.13 | 34 | 1.75 | 25.17 | 13.2
2018-03-09 |  | 34 | 3.53 | 3.9 |  | 8.1 | 1.11 | 33 | 1.92 | 25.19 | 13.05
2018-03-09 |  | 33 | 6.81 | 3.2 |  | 8.3 | 0.81 | 24 | 2.02 | 25.64 | 12.96
2018-03-09 | D20180309T164516_IFCB113 | 32 | 8.15 | 6.5 | 0.72 | 8.3 | 0.67 | 20 | 1.88 | 25.8 | 13.2 | 1.8 | 68.25 | 8.5 | 6.23
2018-03-09 |  | 31 | 10.61 | 3.7 |  | 8.4 | 0.45 | 14 | 1.33 | 26.31 | 12.67
2018-03-09 |  | 30 | 14.75 | 3.3 | 0.76 | 8.5 | 0.36 | 12 | 1.06 | 26.69 | 12.49 | 1.83 | 56.9 | 12.92 | 6.1
2018-03-09 |  | 29.5 | 17.56 | 3 |  | 8.4 | 0.38 | 12 | 1.08 | 26.86 | 12.46
2018-03-09 |  | 29 | 20.25 | 3 |  | 8.4 | 0.35 | 12 | 1.09 | 27.04 | 12.59
2018-03-09 |  | 28 | 23.57 | 3.1 |  | 8.5 | 0.41 | 13 | 1.13 | 27.22 | 12.54
2018-03-09 |  | 27 | 26.19 | 3.3 | 0.81 | 8.5 | 0.38 | 12 | 1.08 | 27.23 | 12.63 | 1.68 | 53.69 | 10.64 | 5.55
2018-03-09 |  | 26 | 28.76 | 3.2 |  | 8.6 | 0.33 | 11 | 0.95 | 27.47 | 12.42
2018-03-09 |  | 25 | 32.84 | 3 |  | 8.6 | 0.31 | 10 | 0.92 | 27.73 | 12.38
2018-03-09 |  | 24 | 37.09 | 2.8 | 0.78 | 8.5 | 0.25 | 9 | 0.76 | 28.01 | 12.32 | 1.18 | 30.56 | 10.71 | 2.92
2018-03-09 |  | 23 | 39.66 | 3 |  | 8.6 | 0.27 | 9 | 0.82 | 28.25 | 12.04
2018-03-09 | D20180309T185122_IFCB113 | 22 | 43.92 | 4.1 | 0.86 | 8.7 | 0.25 | 9 | 0.75 | 28.11 | 11.76 | 0.83 | 23.35 | 7.21 | 2.25
2018-03-09 |  | 21 | 46.63 | 3.4 | 0.78 | 8.6 | 0.34 | 11 | 0.95 | 28.1 | 11.96
2018-03-09 |  | 20 | 51.45 | 4.4 | 0.83 | 8.7 | 0.21 | 7 | 0.63 | 28.37 | 11.72
2018-03-09 | D20180309T192827_IFCB113 | 18 | 54.95 | 4.1 | 0.81 | 8.9 | 0.26 | 9 | 0.71 | 27.43 | 11.56 | 0.79 | 24.63 | 5.71 | 2.17
2018-03-15 | D20180315T142722_IFCB113 | 36 | 0 | 25.6 | 0.79 | 8.6 | 1.22 | 37 | 2.87 | 20.6 | 13.64 | 3.71 | 132.08 | 8.07 | 9.23
2018-03-15 |  | 35 | 1.66 | 23.7 | 0.8 | 8.9 | 0.91 | 27 | 2.35 | 21.16 | 13.47
2018-03-15 |  | 34 | 3.53 | 15.7 | 0.82 | 8.6 | 0.8 | 24 | 2.17 | 23.38 | 13.43
2018-03-15 |  | 33 | 6.81 | 16.6 |  | 9 | 0.49 | 14 | 1.61 | 24.45 | 13.58
2018-03-15 | D20180315T151419_IFCB113 | 32 | 8.15 | 11.1 | 0.77 | 8.9 | 0.54 | 16 | 1.53 | 25.13 | 13.59 | 1.73 | 68.97 | 5.28 | 6.3
2018-03-15 |  | 31 | 10.61 | 8 |  | 8.9 | 0.53 | 16 | 1.45 | 25.96 | 13.56
2018-03-15 |  | 30 | 14.75 | 5.3 | 0.74 | 8.7 | 0.49 | 14 | 1.33 | 26.51 | 13.66 | 1.56 | 56.9 | 10.07 | 5.75
2018-03-15 |  | 29 | 20.25 | 4.1 |  | 8.6 | 0.45 | 13 | 1.23 | 27.13 | 13.4
2018-03-15 |  | 28 | 23.57 | 4.3 |  | 8.6 | 0.55 | 16 | 1.45 | 27.28 | 13.37
2018-03-15 | D20180315T161819_IFCB113 | 27 | 26.19 | 4.3 | 0.7 | 8.7 | 0.58 | 17 | 1.33 | 27.5 | 13.13 | 1.37 | 40.77 | 9.85 | 4.26
2018-03-15 |  | 26 | 28.76 | 4.2 |  | 8.6 | 0.37 | 11 | 0.96 | 27.73 | 12.65
2018-03-15 |  | 25 | 32.84 | 4 |  | 8.5 | 0.54 | 16 | 1.37 | 27.66 | 12.74
2018-03-15 |  | 24 | 37.09 | 3.8 | 0.6 | 8.5 | 0.55 | 16 | 1.3 | 27.95 | 12.35 | 1.04 | 27.99 | 11.21 | 2.58
2018-03-15 |  | 23 | 39.66 | 3.7 |  | 8.6 | 0.42 | 12 | 1.02 | 28.14 | 12.19
2018-03-15 | D20180315T171851_IFCB113 | 22 | 43.92 | 3.8 | 0.74 | 8.7 | 0.22 | 6 | 0.61 | 28.65 | 12.05 | 0.94 | 25.06 | 11.28 | 2.46
2018-03-15 |  | 21 | 46.63 | 4.1 | 0.72 | 8.7 | 0.25 | 7 | 0.69 | 28.53 | 12.04
2018-03-15 |  | 20 | 51.45 | 4.1 | 0.72 | 8.8 | 0.16 | 4 | 0.6 | 30 | 11.84
2018-03-15 | D20180315T175935_IFCB113 | 18 | 54.95 | 3.6 | 0.72 | 8.8 | 0.19 | 5 | 0.59 | 30.35 | 11.8 | 0.68 | 18.92 | 6 | 1.89
2018-03-15 |  | 17 | 58.89 | 3.9 | 0.74 | 8.8 | 0.19 | 5 | 0.57 | 28.45 | 11.99
2018-03-15 |  | 16 | 63.08 | 3.2 |  | 8.7 | 0.26 | 7 | 0.69 | 29.42 | 11.95
2018-03-15 | D20180315T184752_IFCB113 | 15 | 69.99 | 3.2 | 0.74 | 8.8 | 0.26 | 8 | 0.73 | 25.67 | 12.34 | 0.76 | 24.35 | 6.5 | 2.22
2018-03-15 |  | 14 | 74.43 | 2.7 |  | 8.8 | 0.27 | 8 | 1.11 | 26.06 | 12.31
2018-03-15 | D20180315T191845_IFCB113 | 13 | 78.54 | 2.6 | 0.66 | 8.7 | 0.4 | 12 | 1.07 | 25.22 | 12.47 | 0.8 | 24.7 | 5.93 | 2.27
2018-03-15 |  | 12 | 84.45 | 2.5 |  | 8.8 | 0.4 | 12 | 1.12 | 23.16 | 12.59
2018-03-15 |  | 10 | 93.6 | 3.7 |  | 9 | 0.57 | 17 | 1.71 | 17.85 | 12.84
2018-03-15 | D20180315T201048_IFCB113 | 9 | 96.79 | 3.1 | 0.66 | 9 | 0.71 | 21 | 1.71 | 17.31 | 12.87 | 0.9 | 30.63 | 8.35 | 2.48
2018-03-15 |  | 8 | 99.77 | 2.4 |  | 9.2 | 0.47 | 14 | 1.44 | 14.92 | 13.03
2018-03-15 |  | 7 | 104.98 | 2.7 | 0.62 | 9.1 | 0.71 | 21 | 2.08 | 14.17 | 13
2018-03-15 | D20180315T210452_IFCB113 | 6 | 110.9 | 4.9 | 0.69 | 9.6 | 0.79 | 24 | 2.38 | 9.14 | 13.01 | 1.04 | 35.48 | 10.28 | 2.47
2018-03-15 |  | 5 | 115.63 | 3.9 |  | 9.8 | 0.73 | 22 | 2.21 | 5.46 | 12.84
2018-03-15 |  | 4 | 119.9 | 4.4 |  | 9.9 | 1 | 30 | 2.9 | 4.36 | 12.74
2018-03-15 | D20180315T214518_IFCB113 | 3 | 125.32 | 4.9 | 0.62 | 10 | 1.04 | 31 | 2.91 | 3.44 | 12.63 | 1.04 | 35.34 | 10.07 | 2.24
2018-03-15 |  | 2 | 127.71 | 4.9 |  | 9.9 | 1.3 | 39 | 2.85 | 2.76 | 12.57
2018-03-15 | D20180315T220956_IFCB113 | 649 | 132.94 | 5.1 | 0.66 | 9.9 | 1.15 | 34 | 2.56 | 0.75 | 12.58 | 1.04 | 32.98 | 10.85 | 2.12
2018-03-15 |  | 657 | 147.25 | 1.4 | 0.48 | 9.5 | 0.69 | 21 | 0.98 | 0.09 | 13.54 | 1.2 | 23.56 | 21.42 | 2.24
2018-03-26 | D20180326T145749_IFCB113 | 36 | 0 | 9.6 | 0.74 | 8.6 | 1.47 | 36 | 2.47 | 23.98 | 13.68 | 1.29 | 50.33 | 3 | 5.91
2018-03-26 |  | 35 | 1.66 | 8.5 | 0.71 | 8.7 | 1.34 | 33 | 2.17 | 24.6 | 13.55
2018-03-26 |  | 34 | 3.53 | 8.1 |  | 8.7 | 1.18 | 29 | 2.02 | 25.21 | 13.71
2018-03-26 |  | 33 | 6.81 | 9.3 |  | 8.8 | 1.03 | 26 | 1.72 | 25.24 | 13.61
2018-03-26 | D20180326T154057_IFCB113 | 32 | 8.15 | 5.5 |  | 8.6 | 0.75 | 20 | 1.43 | 25.87 | 13.5 | 1.22 | 49.9 | 5.64 | 5.39
2018-03-26 |  | 31 | 10.61 | 5.7 |  | 8.6 | 0.48 | 14 | 1.37 | 26.03 | 13.42
2018-03-26 |  | 30 | 14.75 | 4 |  | 8.5 | 0.45 | 13 | 1.29 | 26.66 | 13.56 | 1.28 | 44.98 | 11.21 | 4.97
2018-03-26 |  | 29.5 | 17.56 | 3.7 |  | 8.5 | 0.42 | 12 | 1.03 | 26.93 | 13.69
2018-03-26 |  | 29 | 20.25 | 3.7 |  | 8.4 | 0.4 | 12 | 1.22 | 26.99 | 13.71
2018-03-26 |  | 28 | 23.57 | 3.9 |  | 8.5 | 0.32 | 10 | 0.93 | 27.11 | 13.74
2018-03-26 | D20180326T164348_IFCB113 | 27 | 26.19 | 3.5 | 0.81 | 8.6 | 0.26 | 9 | 0.73 | 26.73 | 13.18 | 1.51 | 38.2 | 12.42 | 3.87
2018-03-26 |  | 26 | 28.76 | 3.2 |  | 8.7 | 0.27 | 9 | 0.83 | 26.18 | 13.01
2018-03-26 |  | 25 | 32.84 | 3.5 |  | 8.6 | 0.24 | 8 | 0.65 | 25.66 | 13.1
2018-03-26 |  | 24 | 37.09 | 3.9 | 0.79 | 8.8 | 0.24 | 8 | 0.7 | 24.83 | 12.99 | 0.79 | 23.85 | 9.14 | 2.2
2018-03-26 |  | 23 | 39.66 | 4.1 |  | 8.8 | 0.27 | 9 | 0.6 | 25.02 | 12.98
2018-03-26 | D20180326T174202_IFCB113 | 22 | 43.92 | 3.3 | 0.83 | 8.7 | 0.34 | 10 | 0.61 | 24.63 | 12.8 | 1.82 | 33.84 | 13.71 | 3.52
2018-03-26 |  | 21 | 46.63 | 4.2 | 0.81 | 8.8 | 0.31 | 10 | 0.59 | 24.6 | 12.96
2018-03-26 |  | 20 | 51.45 | 2.4 | 0.77 | 8.7 | 0.4 | 12 | 0.83 | 25.08 | 12.7
2018-03-26 | D20180326T181942_IFCB113 | 18 | 54.95 | 3.4 | 0.79 | 8.9 | 0.31 | 10 | 0.46 | 23.06 | 12.76 | 0.87 | 21.28 | 8.5 | 2.27
2018-04-09 | D20180409T150044_IFCB113 | 36 | 0 | 29.9 | 0.88 | 8.3 | 1.11 | 30 | 1.92 | 22.09 | 16.21 | 1.09 | 25.06 | 2.43 | 5
2018-04-09 |  | 35 | 1.66 | 32.1 | 0.88 | 8.6 | 0.89 | 24 | 1.67 | 22.71 | 16.63
2018-04-09 |  | 34 | 3.53 | 36.9 | 0.85 | 8.2 | 0.77 | 21 | 1.98 | 22.77 | 16.9
2018-04-09 |  | 29 | 20.25 | 5.5 |  | 8.8 | 0.1 | 4 | 0.55 | 24.25 | 15.69
2018-04-09 | D20180409T154228_IFCB113 | 33 | 6.81 | 34.2 |  | 8.5 | 0.52 | 15 | 1.7 | 23.26 | 16.95
2018-04-09 |  | 28 | 23.57 | 5.3 |  | 8.6 | 0.11 | 4 | 0.59 | 23.88 | 15.61
2018-04-09 |  | 32 | 8.15 | 33.4 | 0.85 | 8.4 | 0.4 | 11 | 1.51 | 23.53 | 16.87 | 0.76 | 19.28 | 5.71 | 4.2
2018-04-09 | D20180409T164154_IFCB113 | 27 | 26.19 | 5.4 | 0.83 | 8.5 | 0.11 | 4 | 0.58 | 23.91 | 15.72 | 1.58 | 30.2 | 7.85 | 3.62
2018-04-09 |  | 31 | 10.61 | 20.8 |  | 8.4 | 0.28 | 8 | 1.13 | 24.83 | 16.61
2018-04-09 |  | 26 | 28.76 | 5.6 |  | 8.7 | 0.12 | 4 | 0.61 | 23.06 | 15.66
2018-04-09 |  | 30 | 14.75 | 10 | 0.84 | 8.2 | 0.19 | 6 | 0.86 | 25.31 | 16.4 | 0.97 | 30.41 | 6.43 | 4.65
2018-04-09 |  | 25 | 32.84 | 4.9 |  | 8.7 | 0.12 | 4 | 0.59 | 22.41 | 15.71
2018-04-09 |  | 29.5 | 17.56 | 5.4 |  | 8.7 | 0.11 | 4 | 0.65 | 24.58 | 15.81
2018-04-09 |  | 24 | 37.09 | 5 | 0.83 | 8.6 | 0.14 | 5 | 0.55 | 21.26 | 15.46 | 1.19 | 24.27 | 9.14 | 3.15
2018-04-09 |  | 23 | 39.66 | 5 |  | 8.8 | 0.14 | 5 | 0.51 | 20.82 | 15.4
2018-04-09 | D20180409T174409_IFCB113 | 22 | 43.92 | 4.4 | 0.86 | 8.3 | 0.17 | 6 | 0.83 | 22.84 | 15.28 | 1.21 | 24.7 | 10.78 | 3
2018-04-09 |  | 21 | 46.63 | 3.7 | 0.83 | 8.5 | 0.17 | 6 | 0.71 | 20.19 | 15.36
2018-04-09 |  | 20 | 51.45 | 3.6 | 0.78 | 8.1 | 0.18 | 6 | 0.68 | 23.35 | 14.85
2018-04-09 | D20180409T181825_IFCB113 | 18 | 54.95 | 4.7 | 0.78 | 8.4 | 0.21 | 6 | 0.53 | 21.4 | 14.77 | 0.77 | 21.85 | 6.5 | 2.1
2018-04-18 |  | 34 | 3.53 | 51.5 |  | 8.7 | 4.86 | 235 |  | 21.41 | 15.75 | 0.31 | 6.78 | 1.07 | 5.39
2018-04-18 |  | 33 | 6.81 | 45.8 | 0.83 | 9.6 | 2.64 | 125 | 4.4 | 22.35 | 16.16
2018-04-18 | D20180418T141715_IFCB113 | 32 | 8.15 | 40.8 |  | 9.4 | 1.8 | 83 | 3.71 | 22.52 | 16.08 | 0.22 | 3.36 | 0.79 | 4.2
2018-04-18 |  | 31 | 10.61 | 44 |  | 9.7 | 1.31 | 58 | 2.93 | 22.83 | 16.15
2018-04-18 |  | 30 | 14.75 | 30.6 | 0.89 | 9.7 | 1.09 | 48 | 2.4 | 23.36 | 16.08 | 0.39 | 6.21 | 0.86 | 3.26
2018-04-18 |  | 29 | 20.25 | 33.3 |  | 9.7 | 0.71 | 29 | 2 | 23.44 | 16.11
2018-04-18 |  | 28 | 23.57 | 17.9 |  | 9.6 | 0.58 | 22 | 1.49 | 23.48 | 16.28
2018-04-18 | D20180418T151155_IFCB113 | 27 | 26.19 | 15.3 | 0.89 | 9.3 | 0.48 | 17 | 1.38 | 23.37 | 16.21 | 0.78 | 15.35 | 2.28 | 3.18
2018-04-18 |  | 26 | 28.76 | 18.5 |  | 9.3 | 0.36 | 11 | 1.16 | 23.22 | 16.12
2018-04-18 |  | 25 | 32.84 | 12.8 |  | 9.3 | 0.25 | 6 | 0.92 | 23.12 | 15.82
2018-04-18 |  | 24 | 37.09 | 10.2 | 0.88 | 9.2 | 0.2 | 3 | 0.84 | 22.81 | 15.73 | 0.83 | 23.13 | 1.36 | 2.94
2018-04-18 |  | 23 | 39.66 | 12.7 |  | 9.3 | 0.13 | 1 | 0.71 | 22.54 | 15.79
2018-04-18 | D20180418T160959_IFCB113 | 22 | 43.92 | 7.3 | 0.86 | 8.8 | 0.26 | 6 | 0.64 | 22.42 | 15.28 | 1.06 | 20.28 | 3.71 | 2.82
2018-04-18 |  | 21 | 46.63 | 8.7 | 0.88 | 8.9 | 0.12 | 1 | 0.66 | 22.41 | 15.37
2018-04-18 |  | 20 | 51.45 | 7.1 | 0.8 | 8.5 | 0.11 | 1 | 0.57 | 23.09 | 14.58
2018-04-18 | D20180418T165013_IFCB113 | 18 | 54.95 | 5.4 |  | 7.8 | 0.26 | 6 | 0.86 | 24.27 | 13.53 | 0.71 | 18.28 | 3.93 | 2.04
2018-04-18 |  | 17 | 58.89 | 2.3 | 0.58 | 8.5 | 0.53 | 20 | 1.49 | 15.41 | 14.41
2018-04-18 |  | 16 | 63.08 | 2.4 |  | 8.6 | 0.66 | 26 | 1.68 | 13.72 | 14.56
2018-04-18 | D20180418T174257_IFCB113 | 15 | 69.99 | 3.1 |  | 8.7 | 1.03 | 16 | 1.99 | 12.56 | 14.71 | 0.67 | 15.21 | 4.71 | 2.12
2018-04-18 |  | 14 | 74.43 | 2.9 |  | 8.5 | 0.87 | 9 | 1.93 | 12.77 | 14.65
2018-04-18 | D20180418T180951_IFCB113 | 13 | 78.54 | 2.7 | 0.55 | 8.5 | 1.48 | 37 | 3.11 | 10.84 | 14.74 | 0.6 | 17.56 | 4.14 | 1.8
2018-04-18 |  | 12 | 84.45 | 3 |  | 8.9 | 2.53 | 84 | 4.29 | 5.27 | 14.81
2018-04-18 |  | 11 | 89.77 | 3.2 |  | 9.1 | 2.66 | 89 | 4.58 | 3.05 | 14.79
2018-04-18 |  | 10 | 93.6 | 3.5 |  | 9.2 | 4.14 | 156 | 8 | 0.81 | 14.73
2018-04-18 | D20180418T191458_IFCB113 | 9 | 96.79 | 3.6 | 0.39 | 9.3 | 4.49 | 171 | 8.66 | 0.28 | 14.79 | 0.54 | 15.85 | 4.64 | 1.83
2018-04-18 |  | 8 | 99.77 | 2.8 |  | 9.2 | 2.47 | 81 | 4.38 | 0.14 | 14.86
2018-04-18 |  | 7 | 104.98 | 2.5 | 0.52 | 9.1 | 1.79 | 50 | 2.88 | 0.08 | 15.01
2018-04-18 | D20180418T200530_IFCB113 | 6 | 110.9 | 2.4 | 0.59 | 9.1 | 1.57 | 41 | 2.54 | 0.08 | 14.88 | 0.61 | 16.92 | 4.85 | 2.13
2018-04-18 |  | 5 | 115.63 | 2.3 |  | 9 | 1.47 | 36 | 2.21 | 0.07 | 14.75
2018-04-18 |  | 4 | 119.9 | 2.4 |  | 9 | 1.48 | 36 | 2.34 | 0.07 | 14.83
2018-04-18 | D20180418T205109_IFCB113 | 3 | 125.32 | 2.2 | 0.55 | 8.9 | 1.23 | 26 | 2.11 | 0.07 | 14.84 | 0.49 | 15.35 | 4.43 | 1.74
2018-04-18 |  | 2 | 127.71 | 2.5 |  | 8.9 | 1.3 | 29 | 2.28 | 0.08 | 15.2
2018-04-18 | D20180418T211535_IFCB113 | 649 | 132.94 | 2 | 0.59 | 9 | 1.03 | 17 | 1.57 | 0.07 | 14.61 | 0.43 | 12.28 | 9.28 | 1.76
2018-04-18 | D20180418T220130_IFCB113 | 657 | 147.25 | 2.3 | 0.56 | 9.1 | 1.01 | 16 | 1.48 | 0.08 | 14.26 | 0.46 | 14.21 | 9.57 | 1.98
2018-05-07 | D20180507T140740_IFCB113 | 36 | 0 | 5.1 |  | 6.7 | 1.29 | 28 | 2.26 | 22.49 | 16.99 | 0.97 | 18.35 | 9.21 | 7.3
2018-05-07 |  | 35 | 1.66 | 5.6 | 0.69 | 6.8 | 1.2 | 26 | 2.21 | 22.5 | 16.88
2018-05-07 |  | 34 | 3.53 | 5.6 | 0.8 | 7 | 1.29 | 28 | 2.24 | 23.29 | 17.41
2018-05-07 |  | 33 | 6.81 | 5.9 |  | 7.3 | 0.97 | 20 | 1.63 | 23.43 | 17.43
2018-05-07 | D20180507T144707_IFCB113 | 32 | 8.15 | 6.7 | 0.76 | 7.4 | 0.64 | 12 | 1.41 | 23.44 | 17.38 | 0.29 | 4.85 | 2.43 | 4.75
2018-05-07 |  | 31 | 10.61 | 5.6 |  | 7.3 | 0.54 | 10 | 1.33 | 23.43 | 17.39
2018-05-07 |  | 30 | 14.75 | 5.2 | 0.78 | 7.5 | 0.39 | 14 | 1.16 | 23.43 | 17.28 | 0.36 | 4.64 | 3 | 4.58
2018-05-07 |  | 29 | 20.25 | 5.1 |  | 7.5 | 0.34 | 11 | 1.09 | 23.41 | 17.09
2018-05-07 |  | 28 | 23.57 | 5 |  | 7.7 | 0.29 | 9 | 0.97 | 23.59 | 17.03
2018-05-07 | D20180507T154951_IFCB113 | 27 | 26.19 | 5.2 |  | 7.8 | 0.24 | 6 | 0.91 | 23.83 | 16.93 | 0.56 | 6.21 | 5.57 | 3.71
2018-05-07 |  | 26 | 28.76 | 5 |  | 7.9 | 0.2 | 4 | 0.83 | 24.56 | 16.45
2018-05-07 |  | 25 | 32.84 | 4 |  | 8 | 0.21 | 5 | 0.78 | 25.35 | 15.87
2018-05-07 |  | 24 | 37.09 | 4.8 | 0.77 | 7.9 | 0.2 | 4 | 0.67 | 24.96 | 16.02 | 0.62 | 9.21 | 4.36 | 2.98
2018-05-07 |  | 23 | 39.66 | 6.5 |  | 8 | 0.18 | 3 | 0.65 | 24.86 | 15.87
2018-05-07 | D20180507T164830_IFCB113 | 22 | 43.92 | 5.8 | 0.77 | 8 | 0.13 | 1 | 0.53 | 26.02 | 14.81 | 0.57 | 13.28 | 5.28 | 2.2
2018-05-07 |  | 21 | 46.63 | 7.1 | 0.83 | 8 | 0.16 | 2 | 0.47 | 24.99 | 16.01
2018-05-07 |  | 20 | 51.45 | 5.6 | 0.84 | 8 | 0.17 | 2 | 0.67 | 25.77 | 14.96
2018-05-07 | D20180507T172709_IFCB113 | 18 | 54.95 | 5.7 | 0.8 | 8.3 | 0.21 | 4 | 0.76 | 25.44 | 15.07 | 0.54 | 15.71 | 3.86 | 2.03
2018-05-07 |  | 17 | 58.89 | 4.7 | 0.75 | 8 | 0.25 | 7 | 0.41 | 21.49 | 15.46
2018-05-07 |  | 16 | 63.08 | 3.9 |  | 8.1 | 0.35 | 11 | 0.53 | 20.29 | 15.41
2018-05-07 | D20180507T183249_IFCB113 | 15 | 69.99 | 2.9 | 0.79 | 8.5 | 0.31 | 10 | 1.02 | 18.44 | 16.63 | 0.89 | 16.28 | 4.36 | 2
2018-05-07 |  | 14 | 74.43 | 6.9 |  | 8.5 | 0.59 | 24 | 1.45 | 14.14 | 17.12
2018-05-07 | D20180507T190708_IFCB113 | 13 | 78.54 | 2.7 | 0.79 | 8.3 | 0.66 | 7 | 1.01 | 14.23 | 16.59 | 0.66 | 19.49 | 5.57 | 2.66
2018-05-07 |  | 12 | 84.45 | 2.4 |  | 8.3 | 0.91 | 15 | 1.66 | 11.39 | 16.47
2018-05-07 |  | 11 | 89.77 | 1.8 |  | 8.6 | 0.82 | 12 | 1.69 | 9.18 | 16.48
2018-05-07 |  | 10 | 93.6 | 1.9 |  | 9.1 | 1 | 18 | 2.03 | 5.46 | 16.78
2018-05-07 | D20180507T202613_IFCB113 | 9 | 96.79 | 2.5 | 0.66 | 9.1 | 1.07 | 21 | 2.13 | 3.74 | 16.99 | 1.11 | 18.71 | 5 | 3.55
2018-05-07 |  | 8 | 99.77 | 7.5 |  | 9.4 | 1.99 | 52 | 3.2 | 2.68 | 17.53
2018-05-07 |  | 7 | 104.98 | 5.8 | 0.69 | 9.1 | 2.1 | 56 | 3.33 | 2.44 | 17.35
2018-05-07 | D20180507T213002_IFCB113 | 6 | 110.9 | 8 | 0.65 | 9.2 | 2.36 | 64 | 3.11 | 0.53 | 17.74 | 0.67 | 18.35 | 4.21 | 2.28
2018-05-07 |  | 5 | 115.63 | 4.9 |  | 9.2 | 1.47 | 34 | 2.37 | 0.14 | 17.68
2018-05-07 |  | 4 | 119.9 | 4.9 |  | 9.2 | 1.36 | 30 | 2.16 | 0.14 | 17.74
2018-05-07 | D20180507T222454_IFCB113 | 3 | 125.32 | 4.4 |  | 9.2 | 1.1 | 22 | 1.81 | 0.1 | 18.1 | 0.74 | 20.42 | 4.21 | 2.16
2018-05-07 |  | 2 | 127.71 | 3.6 |  | 9.3 | 0.98 | 18 | 1.47 | 0.09 | 18.26
2018-05-07 | D20180507T225228_IFCB113 | 649 | 132.94 | 4.2 | 0.71 | 9.2 | 0.83 | 13 | 1.16 | 0.09 | 18.37 | 1.16 | 17.71 | 13.49 | 2.06
2018-05-07 | D20180507T234224_IFCB113 | 657 | 147.25 | 1.2 | 0.59 | 8.8 | 0.72 | 9 | 0.85 | 0.09 | 18.93 | 1.16 | 12.14 | 20.63 | 2.4
2018-05-17 | D20180517T154716_IFCB113 | 18 | 54.95 | 5.1 | 0.5 | 7.5 | 0.95 | 41 | 1.98 | 28.41 | 14.23 | 0.59 | 16.85 | 4.57 | 2.36
2018-05-17 |  | 20 | 51.45 | 5.7 |  | 7.7 | 0.25 | 7 | 0.9 | 27.42 | 15.92
2018-05-17 |  | 21 | 46.63 | 5.2 | 0.71 | 7.5 | 0.36 | 12 | 1.16 | 26.43 | 16.81
2018-05-17 | D20180517T163744_IFCB113 | 22 | 43.92 | 5.3 | 0.79 | 7.6 | 0.34 | 11 | 1.07 | 26.16 | 17.09 | 0.9 | 14.49 | 4.85 | 2.73
2018-05-17 |  | 23 | 39.66 | 5.9 |  | 7.9 | 0.27 | 8 | 1.04 | 26.34 | 16.88
2018-05-17 |  | 24 | 37.09 | 4.3 | 0.78 | 7.8 | 0.35 | 12 | 1.11 | 25.98 | 17.2 | 0.62 | 12.99 | 3.36 | 2.94
2018-05-17 |  | 25 | 32.84 | 5.9 |  | 7.4 | 0.55 | 22 | 1.57 | 25.23 | 17.85
2018-05-17 |  | 26 | 28.76 | 4.8 |  | 7.2 | 0.7 | 29 | 1.86 | 24.74 | 18.16
2018-05-17 | D20180517T173930_IFCB113 | 27 | 26.19 | 5.3 |  | 7.1 | 0.73 | 31 | 1.99 | 24.5 | 18.26 | 0.98 | 12.57 | 8.14 | 5.49
2018-05-17 |  | 28 | 23.57 | 4.5 |  | 6.9 | 0.62 | 25 | 1.63 | 24.39 | 18.36
2018-05-17 |  | 29 | 20.25 | 5.9 |  | 6.8 | 0.6 | 24 | 1.7 | 24.22 | 18.54
2018-05-17 |  | 29.5 | 17.56 | 5.2 |  | 6.9 | 0.6 | 24 | 1.66 | 24.24 | 18.3
2018-05-17 |  | 30 | 14.75 | 5.7 |  | 6.9 | 0.61 | 24 | 1.6 | 23.96 | 18.51 | 1.23 | 16.49 | 7.43 | 5.75
2018-05-17 |  | 31 | 10.61 | 5.9 |  | 6.8 | 0.59 | 23 | 1.86 | 23.65 | 18.94
2018-05-17 | D20180517T184330_IFCB113 | 32 | 8.15 | 8.2 |  | 6.5 | 0.73 | 31 | 2.04 | 23.36 | 18.67 | 1.76 | 24.85 | 7.78 | 7.26
2018-05-17 |  | 33 | 6.81 | 8.7 |  | 6.5 | 0.74 | 31 | 1.97 | 22.98 | 18.96
2018-05-17 |  | 34 | 3.53 | 12 |  | 5.8 | 1.63 | 75 | 3.81 | 22.13 | 18.2
2018-05-17 |  | 35 | 1.66 | 11.5 | 0.48 | 5.9 | 6.76 | 327 |  | 22.22 | 18.36
2018-05-17 | D20180517T193415_IFCB113 | 36 | 0 | 12.4 | 0.55 | 5.8 | 7.33 | 355 |  | 21.72 | 18.22 | 3.79 | 54.97 | 12.49 | 11.07
2018-06-06 | D20180606T151437_IFCB113 | 36 | 0 | 5.9 | 0.79 | 6.5 | 1.35 | 29 | 2.08 | 24.19 | 19.23 | 2.4 | 42.91 | 12.42 | 10.2
2018-06-06 |  | 35 | 1.66 | 5.6 | 0.73 | 6.7 | 1.39 | 30 | 2.37 | 24.71 | 19.47
2018-06-06 |  | 34 | 3.53 | 6 | 0.74 | 6.8 | 1.68 | 36 | 3.16 | 25.26 | 19.52
2018-06-06 |  | 33 | 6.81 | 5.7 |  | 7.1 | 1.02 | 23 | 2.05 | 25.43 | 19.26
2018-06-06 | D20180606T154522_IFCB113 | 32 | 8.15 | 5.5 | 0.75 | 7.1 | 0.76 | 18 | 1.83 | 25.47 | 19.3 | 0.94 | 22.35 | 5 | 6.84
2018-06-06 |  | 31 | 10.61 | 5.7 |  | 7.1 | 0.67 | 17 | 1.77 | 25.53 | 19.47
2018-06-06 |  | 30 | 14.75 | 5.6 | 0.79 | 7.3 | 0.58 | 15 | 1.53 | 25.7 | 19.22 | 0.84 | 20.92 | 4.43 | 6.04
2018-06-06 |  | 29.5 | 17.56 | 5.3 |  | 7.4 | 0.46 | 13 | 1.27 | 25.93 | 18.85
2018-06-06 |  | 29 | 20.25 | 5.4 |  | 7.5 | 0.37 | 11 | 1.08 | 26.16 | 18.67
2018-06-06 |  | 28 | 23.57 | 5.2 |  | 7.6 | 0.35 | 11 | 1.06 | 26.4 | 18.38
2018-06-06 | D20180606T163519_IFCB113 | 27 | 26.19 | 5.3 | 0.77 | 7.6 | 0.32 | 10 | 0.97 | 26.52 | 18.36 | 0.89 | 19.42 | 5.85 | 5.04
2018-06-06 |  | 26 | 28.76 | 5.8 |  | 7.9 | 0.23 | 8 | 0.88 | 27.68 | 17.43
2018-06-06 |  | 25 | 32.84 | 5 |  | 7.7 | 0.38 | 11 | 0.81 | 28.17 | 16.9
2018-06-06 |  | 24 | 37.09 | 5.5 | 0.8 | 7.4 | 0.31 | 10 | 0.72 | 27.87 | 17.21 | 1.01 | 19.56 | 7.71 | 3.71
2018-06-06 |  | 23 | 39.66 | 7.2 |  | 7.6 | 0.29 | 9 | 0.7 | 27.79 | 17.29
2018-06-06 | D20180606T173037_IFCB113 | 22 | 43.92 | 6.4 | 0.78 | 7.4 | 0.15 | 7 | 0.5 | 28.73 | 16.22 | 0.86 | 20.35 | 7.21 | 2.8
2018-06-06 |  | 21 | 46.63 | 9.7 | 0.81 | 7.9 | 0.38 | 11 | 1.25 | 27.48 | 17.93
2018-06-06 |  | 20 | 51.45 | 9.6 | 0.83 | 7.6 | 0.31 | 10 | 1 | 28.16 | 16.85
2018-06-06 | D20180606T180358_IFCB113 | 18 | 54.95 | 2.5 | 0.75 | 7.6 | 0.22 | 8 | 0.71 | 28.14 | 16.11 | 0.78 | 20.49 | 3.78 | 2.47
2018-06-11 | D20180611T134405_IFCB113 | 34 | 3.53 | 12.4 |  | 6.7 | 4.85 | 253 | 6.51 | 23.16 | 18.22 | 5.24 | 77.82 | 14.71 | 13.08
2018-06-11 |  | 33 | 6.81 | 10.6 | 0.67 | 6.7 | 3.5 | 171 | 5.16 | 23.68 | 18.57
2018-06-11 | D20180611T140913_IFCB113 | 32 | 8.15 | 7.6 | 0.77 | 6.9 | 1.56 | 54 | 3.58 | 24.72 | 18.54 | 2.88 | 48.41 | 9.92 | 10.07
2018-06-11 |  | 31 | 10.61 | 6.6 |  | 7.2 | 1.16 | 30 | 2.81 | 25.77 | 18.36
2018-06-11 |  | 30 | 14.75 | 5.9 | 0.72 | 7.4 | 1.09 | 26 | 2.68 | 26.39 | 18.25 | 0.81 | 23.56 | 4.36 | 6.46
2018-06-11 |  | 29 | 20.25 | 6.4 |  | 7.4 | 1.61 | 75 | 3.5 | 26.54 | 18.27
2018-06-11 |  | 28 | 23.57 | 5.5 |  | 7.4 | 1.05 | 45 | 2.74 | 26.57 | 18.3
2018-06-11 | D20180611T145845_IFCB113 | 27 | 26.19 | 5.3 | 0.68 | 7.5 | 0.96 | 40 | 2.57 | 26.79 | 18.19 | 0.84 | 20.49 | 5.28 | 5.75
2018-06-11 |  | 26 | 28.76 | 5 |  | 7.5 | 0.73 | 28 | 2.02 | 27.34 | 17.79
2018-06-11 |  | 25 | 32.84 | 5.3 |  | 7.8 | 0.7 | 26 | 1.91 | 28.12 | 17.27
2018-06-11 |  | 24 | 37.09 | 5.4 | 0.74 | 7.6 | 0.48 | 15 | 1.49 | 28.21 | 17.13 | 0.96 | 20.56 | 7.92 | 3.94
2018-06-11 |  | 23 | 39.66 | 7.3 |  | 7.4 | 0.39 | 11 | 1.36 | 27.75 | 17.77
2018-06-11 | D20180611T160010_IFCB113 | 22 | 43.92 | 6.9 | 0.81 | 7.3 | 0.24 | 3 | 1.02 | 29.05 | 15.92 | 0.85 | 21.85 | 6.14 | 2.82
2018-06-11 |  | 21 | 46.63 | 6.8 | 0.77 | 7.2 | 0.29 | 6 | 1.12 | 29.02 | 15.58
2018-06-11 |  | 20 | 51.45 | 6.9 | 0.83 | 7.3 | 0.18 | 1 | 0.58 | 29.29 | 15.42
2018-06-11 | D20180611T163845_IFCB113 | 18 | 54.95 | 6.1 | 0.74 | 7 | 0.18 | 1 | 0.57 | 30.76 | 14.06 | 0.74 | 24.2 | 3 | 2.58
2018-06-11 |  | 17 | 58.89 | 6 | 0.77 | 7.2 | 0.22 | 2 | 0.75 | 28.63 | 15.43
2018-06-11 |  | 16 | 63.08 | 5.7 |  | 7.4 | 0.28 | 5 | 0.75 | 26.9 | 16.28
2018-06-11 |  | 15 | 69.99 | 5.7 | 0.73 | 7.4 | 0.36 | 9 | 0.87 | 24.63 | 16.93 | 0.73 | 14.49 | 4.36 | 2.92
2018-06-11 |  | 14 | 74.43 | 5.7 |  | 7.5 | 0.37 | 10 | 0.85 | 24.24 | 17.32
2018-06-11 |  | 13 | 78.54 | 5.6 | 0.83 | 7.5 | 0.54 | 19 | 1.66 | 22.55 | 17.69 | 0.7 | 22.28 | 3.57 | 2.98
2018-06-11 |  | 12 | 84.45 | 6.1 |  | 7.7 | 0.56 | 20 | 1.09 | 20.1 | 18.36
2018-06-11 |  | 11 | 89.77 | 2.9 |  | 7.9 | 0.55 | 18 | 1.7 | 17.03 | 18.71
2018-06-11 |  | 10 | 93.6 | 2.8 |  | 8 | 0.82 | 33 | 2.56 | 13.44 | 18.77
2018-06-11 |  | 9 | 96.79 | 2.3 |  | 7.9 | 0.97 | 41 | 2.35 | 14.18 | 18.66 | 1.03 | 27.84 | 5.93 | 4.23
2018-06-11 |  | 8 | 99.77 | 2.6 |  | 8.1 | 0.67 | 25 | 1.93 | 11.66 | 18.81
2018-06-11 |  | 7 | 104.98 | 2.7 | 0.61 | 8.2 | 1.49 | 40 | 3.19 | 10.2 | 19.09
2018-06-11 |  | 6 | 110.9 | 2.7 | 0.71 | 8.5 | 1.16 | 25 | 2.37 | 5.98 | 20.05 | 0.94 | 45.48 | 5.71 | 3.13
2018-06-11 |  | 5 | 115.63 | 2.8 |  | 8.5 | 1.13 | 23 | 2.18 | 2.91 | 19.83
2018-06-11 |  | 4 | 119.9 | 4 |  | 8.5 | 2.19 | 72 | 4.05 | 1.66 | 19.75
2018-06-11 |  | 3 | 125.32 | 3.1 | 0.65 | 8.4 | 1.32 | 32 | 2.37 | 0.69 | 20.59 | 1.03 | 22.63 | 3.71 | 2.89
2018-06-11 |  | 2 | 127.71 | 3.6 |  | 8.4 | 1.29 | 30 | 2.44 | 0.55 | 20.32
2018-06-11 |  | 649 | 132.94 | 3.4 | 0.56 | 8.5 | 1.43 | 37 | 2.61 | 0.16 | 20.22 | 1.32 | 22.77 | 6 | 2.28
2018-06-11 |  | 657 | 147.25 | 1.6 | 0.55 | 7.9 | 0.86 | 11 | 1.03 | 0.08 | 20.98 | 2.23 | 18.06 | 18.85 | 2.56
2018-07-12 |  | 34 | 3.53 | 9.3 | 0.53 | 4 | 6.1 | 299 |  | 24.42 | 22.62 | 5.09 | 71.39 | 22.77 | 14.27
2018-07-12 |  | 33 | 6.81 | 7.2 |  | 4.8 | 2.93 | 136 |  | 26.18 | 22.63
2018-07-12 | D20180712T151955_IFCB113 | 32 | 8.15 | 6.1 | 0.67 | 5.3 | 1.6 | 68 |  | 27.29 | 22.58 | 2.85 | 40.98 | 13.21 | 12.24
2018-07-12 |  | 31 | 10.61 | 5.3 |  | 6 | 1.19 | 47 |  | 28.02 | 22.39
2018-07-12 |  | 30 | 14.75 | 4.7 | 0.64 | 6.1 | 1.07 | 40 |  | 28.24 | 22.24 | 1.42 | 26.63 | 7.57 | 8.59
2018-07-12 |  | 29 | 20.25 | 4.7 |  | 6.3 | 1.04 | 39 |  | 28.62 | 21.98
2018-07-12 |  | 28 | 23.57 | 4.5 |  | 6.4 | 0.99 | 37 |  | 28.66 | 21.91
2018-07-12 | D20180712T162149_IFCB113 | 27 | 26.19 | 4.4 | 0.65 | 6.5 | 0.92 | 33 |  | 28.76 | 21.62 | 1.11 | 21.42 | 7.64 | 7.01
2018-07-12 |  | 26 | 28.76 | 4.1 |  | 6.5 | 0.66 | 20 |  | 28.86 | 21.26
2018-07-12 |  | 25 | 32.84 | 4.5 |  | 7 | 0.87 | 30 |  | 29.44 | 20.37
2018-07-12 |  | 24 | 37.09 | 4.7 |  | 7.1 | 1.27 | 51 |  | 29.71 | 19.92 | 1.25 | 23.92 | 8.07 | 4.84
2018-07-12 |  | 23 | 39.66 | 4.5 |  | 7 | 0.51 | 12 |  | 29.52 | 20.28
2018-07-12 | D20180712T164852_IFCB113 | 22 | 43.92 | 4.1 | 0.69 | 7.1 | 0.68 | 21 |  | 30.33 | 18.44 | 1.25 | 20.92 | 12.07 | 3.55
2018-07-12 |  | 21 | 46.63 | 4.7 | 0.56 | 7.2 | 0.75 | 24 |  | 30.32 | 18.18
2018-07-12 |  | 20 | 51.45 | 4.5 | 0.47 | 7.1 | 0.89 | 33 |  | 30.86 | 17.44
2018-07-12 | D20180712T172200_IFCB113 | 18 | 54.95 | 3.7 | 0.64 | 7 | 0.35 | 8 |  | 31.78 | 16.06 | 0.89 | 15.71 | 10.35 | 2.45
2018-07-12 |  | 17 | 58.89 | 4.4 | 0.72 | 7.3 | 0.28 | 5 |  | 29.73 | 17.85
2018-07-12 |  | 16 | 63.08 | 3.7 |  | 7.3 | 0.32 | 7 |  | 27.6 | 18.79
2018-07-12 | D20180712T181604_IFCB113 | 15 | 69.99 | 6.3 | 0.78 | 7.5 | 0.3 | 6 |  | 25.67 | 19.86 | 0.8 | 19.99 | 3 | 3.07
2018-07-12 |  | 14 | 74.43 | 3.8 |  | 7.5 | 0.32 | 7 |  | 25.82 | 19.66
2018-07-12 | D20180712T184355_IFCB113 | 13 | 78.54 | 4.7 | 0.78 | 7.7 | 0.51 | 16 |  | 25.01 | 19.84 | 0.81 | 20.85 | 3.86 | 3.13
2018-07-12 |  | 12 | 84.45 | 2.3 |  | 7.6 | 0.46 | 14 |  | 21.56 | 20.28
2018-07-12 |  | 11 | 89.77 | 2.2 |  | 7.6 | 0.5 | 16 |  | 19.89 | 20.22
2018-07-12 |  | 10 | 93.6 | 2.2 |  | 7.8 | 0.8 | 29 |  | 16.33 | 20.5
2018-07-12 | D20180712T192719_IFCB113 | 9 | 96.79 | 2.4 |  | 7.8 | 0.94 | 36 |  | 15.36 | 20.34 | 0.78 | 27.34 | 4.5 | 3.26
2018-07-12 |  | 8 | 99.77 | 2.7 |  | 7.8 | 0.71 | 25 |  | 14.13 | 20.6
2018-07-12 |  | 7 | 104.98 | 2.8 | 0.63 | 7.9 | 1.08 | 42 |  | 12.69 | 20.82
2018-07-12 | D20180712T201613_IFCB113 | 6 | 110.9 | 3.1 | 0.69 | 8.2 | 0.88 | 33 |  | 8.21 | 21.46 | 0.58 | 27.77 | 2.93 | 2.9
2018-07-12 |  | 5 | 115.63 | 2.8 |  | 8.3 | 0.62 | 21 |  | 5.26 | 21.59
2018-07-12 |  | 4 | 119.9 | 2.4 |  | 8.3 | 0.63 | 21 |  | 3.31 | 21.6
2018-07-12 | D20180712T205329_IFCB113 | 3 | 125.32 | 3 | 0.7 | 8.3 | 0.63 | 21 |  | 1.99 | 21.89 | 0.67 | 24.27 | 1.29 | 2.61
2018-07-12 |  | 2 | 127.71 | 3.2 |  | 8.3 | 0.72 | 26 |  | 1.62 | 21.91
2018-07-12 | D20180712T212031_IFCB113 | 649 | 132.94 | 3.2 | 0.6 | 8.3 | 0.94 | 36 |  | 0.62 | 22.14 | 1.14 | 21.7 | 2.5 | 2.3
2018-07-12 | D20180712T215827_IFCB113 | 657 | 147.25 | 2.3 | 0.61 | 7.6 | 0.71 | 25 |  | 0.06 | 23.05 | 1.85 | 16.63 | 11.78 | 2.19
2018-07-20 | D20180720T151338_IFCB113 | 36 | 0 | 3 | 0.58 | 5.9 | 1.27 | 40 | 2.43 | 28.43 | 22.31 | 2.21 | 29.06 | 15.06 | 10.98
2018-07-20 |  | 35 | 1.66 | 3 | 0.65 | 6.2 | 1.14 | 36 | 2.18 | 28.65 | 22.28
2018-07-20 |  | 34 | 3.53 | 3.7 | 0.65 | 6.3 | 1.16 | 37 | 2.16 | 28.86 | 22.24
2018-07-20 |  | 33 | 6.81 | 4 |  | 6.5 | 0.76 | 25 | 1.74 | 28.98 | 22.17
2018-07-20 | D20180720T154902_IFCB113 | 32 | 8.15 | 3.8 | 0.67 | 6.3 | 0.63 | 22 | 1.9 | 29.02 | 22.12 | 1.63 | 24.77 | 9.5 | 8.56
2018-07-20 |  | 31 | 10.61 | 3.5 |  | 6.3 | 0.55 | 19 | 1.67 | 29.03 | 22.04
2018-07-20 |  | 30 | 14.75 | 3.4 | 0.7 | 6.4 | 0.58 | 20 | 1.79 | 29.14 | 21.84 | 1.52 | 23.49 | 8.14 | 7.2
2018-07-20 |  | 29.5 | 17.56 | 2.9 |  | 6.3 | 0.49 | 18 | 1.55 | 29.19 | 21.69
2018-07-20 |  | 29 | 20.25 | 3.1 |  | 6.3 | 0.46 | 17 | 1.55 | 29.25 | 21.77
2018-07-20 |  | 28 | 23.57 | 2.9 |  | 6.3 | 0.55 | 19 | 1.56 | 29.39 | 21.68
2018-07-20 | D20180720T164437_IFCB113 | 27 | 26.19 | 3.4 | 0.7 | 6.5 | 0.5 | 18 | 1.6 | 29.51 | 21.54 | 1.66 | 28.7 | 11.57 | 6.44
2018-07-20 |  | 26 | 28.76 | 2.8 |  | 6.5 | 0.48 | 17 | 1.58 | 29.6 | 21.26
2018-07-20 |  | 25 | 32.84 | 3 |  | 6.7 | 0.42 | 16 | 1.09 | 29.84 | 20.76
2018-07-20 |  | 24 | 37.09 | 3.5 | 0.72 | 6.6 | 0.34 | 14 | 1.12 | 30.25 | 19.82 | 1.6 | 24.17 | 14.06 | 4.52
2018-07-20 |  | 23 | 39.66 | 2.9 |  | 6.5 | 0.41 | 16 | 1.15 | 30.42 | 19.29
2018-07-20 | D20180720T173843_IFCB113 | 22 | 43.92 | 3.5 | 0.71 | 6.7 | 0.33 | 13 | 1.1 | 30.62 | 18.86 | 1.48 | 21.06 | 13.89 | 3.71
2018-07-20 |  | 21 | 46.63 | 3.3 | 0.71 | 6.7 | 0.34 | 14 | 1.27 | 30.51 | 19.18
2018-07-20 |  | 20 | 51.45 | 5.4 | 0.8 | 7.1 | 0.25 | 11 | 0.82 | 30.9 | 18.07
2018-07-20 | D20180720T181715_IFCB113 | 18 | 54.95 | 5.1 | 0.78 | 7.2 | 0.25 | 11 | 0.93 | 31.13 | 17.02 | 0.94 | 15.35 | 9.64 | 2.65
2018-08-03 | D20180803T152306_IFCB113 | 36 | 0 | 3.8 |  | 5.9 | 0.82 | 39 | 2.39 | 28.46 | 20.82 | 2.69 | 34.7 | 15.42 | 13.85
2018-08-03 |  | 35 | 1.66 | 3.6 | 0.68 | 6.2 | 0.84 | 40 | 2.72 | 29.04 | 20.96
2018-08-03 |  | 34 | 3.53 | 3.1 | 0.59 | 6.2 | 1.14 | 60 | 3.19 | 29.42 | 20.92
2018-08-03 |  | 33 | 6.81 | 3.6 |  | 6.6 | 0.8 | 38 | 2.35 | 29.7 | 21.03
2018-08-03 | D20180803T154919_IFCB113 | 32 | 8.15 | 3.8 | 0.66 | 6.9 | 0.66 | 29 | 1.87 | 29.83 | 21.05 | 0.89 | 16.21 | 5.28 | 8.36
2018-08-03 |  | 31 | 10.61 | 5.1 |  | 6.8 | 0.82 | 39 | 2.18 | 29.88 | 20.97
2018-08-03 |  | 30 | 14.75 | 4.8 | 0.69 | 7 | 0.73 | 33 | 1.98 | 29.91 | 20.89 | 0.89 | 21.28 | 3.53 | 7.64
2018-08-03 |  | 29.5 | 17.56 | 4.2 |  | 6.7 | 0.87 | 42 | 2.16 | 29.89 | 20.87
2018-08-03 |  | 29 | 20.25 | 4.1 |  | 6.8 | 0.8 | 38 | 2.05 | 29.93 | 20.61
2018-08-03 |  | 28 | 23.57 | 4.3 |  | 6.9 | 0.56 | 22 | 1.7 | 29.96 | 20.55
2018-08-03 | D20180803T162705_IFCB113 | 27 | 26.19 | 4.2 | 0.63 | 6.8 | 0.6 | 25 | 1.68 | 29.99 | 20.54 | 1.36 | 24.63 | 10 | 7.51
2018-08-03 |  | 26 | 28.76 | 3.9 |  | 6.8 | 0.62 | 26 | 1.8 | 30 | 20.47
2018-08-03 |  | 25 | 32.84 | 4.1 |  | 7.1 | 0.46 | 16 | 1.35 | 30.2 | 19.92
2018-08-03 |  | 24 | 37.09 | 3.5 | 0.56 | 6.9 | 0.59 | 24 | 1.46 | 30.33 | 19.69 | 1.67 | 26.88 | 11.53 | 5.65
2018-08-03 |  | 23 | 39.66 | 3.3 |  | 6.7 | 0.57 | 23 | 1.51 | 30.39 | 19.77
2018-08-03 | D20180803T171948_IFCB113 | 22 | 43.92 | 4.6 | 0.73 | 6.7 | 0.34 | 8 | 0.88 | 30.55 | 19.45 | 1.54 | 22.24 | 13.46 | 4.97
2018-08-03 |  | 21 | 46.63 | 5.8 | 0.71 | 6.7 | 0.41 | 13 | 1.1 | 30.37 | 19.82
2018-08-03 |  | 20 | 51.45 | 4.7 | 0.76 | 6.8 | 0.29 | 5 | 0.74 | 30.91 | 18.25
2018-08-03 | D20180803T175553_IFCB113 | 18 | 54.95 | 3.2 | 0.81 | 7.1 | 0.3 | 6 | 1 | 30.47 | 17.19 | 0.99 | 17.49 | 9.57 | 2.97
2018-08-14 |  | 36 | 0 | 3.4 | 0.64 | 6 | 1.76 | 57 |  | 29.72 | 21.97 | 3.4 | 42.41 | 16.28 | 13.56
2018-08-14 |  | 35 | 1.66 | 3.4 | 0.69 | 6.1 | 0.97 | 3 |  | 29.8 | 21.8
2018-08-14 |  | 34 | 3.53 | 3.7 | 0.52 | 6.1 | 1.98 | 73 |  | 30.03 | 21.6
2018-08-14 |  | 33 | 6.81 | 4.6 |  | 6.4 | 2.29 | 94 |  | 30.15 | 21.66
2018-08-14 |  | 32 | 8.15 | 4.3 | 0.53 | 6.4 | 1.82 | 61 |  | 30.2 | 21.62 | 1.14 | 16.78 | 5.93 | 9.07
2018-08-14 |  | 31 | 10.61 | 4.5 |  | 6.3 | 2.54 | 110 |  | 30.21 | 21.62
2018-08-14 |  | 30 | 14.75 | 3.8 | 0.48 | 6.3 | 2.58 | 113 |  | 30.26 | 21.39 | 1.26 | 21.42 | 7.5 | 8.39
2018-08-14 |  | 29 | 20.25 | 3.3 |  | 6.4 | 1.57 | 44 | 3.89 | 30.34 | 21.09
2018-08-14 |  | 28 | 23.57 | 3.6 |  | 6.5 | 2.44 | 103 | 5.77 | 30.35 | 20.95
2018-08-14 |  | 27 | 26.19 | 5.1 | 0.37 | 6.6 | 3.31 | 163 | 6.19 | 30.37 | 20.66 | 1.4 | 25.13 | 8.57 | 7.43
2018-08-14 |  | 26 | 28.76 | 4.8 |  | 6.8 | 1.86 | 86 | 3.05 | 30.45 | 20.39
2018-08-14 |  | 25 | 32.84 | 4.5 |  | 6.9 | 1.25 | 61 | 3.14 | 30.55 | 19.9
2018-08-14 |  | 24 | 37.09 | 4.4 | 0.47 | 6.8 | 1.37 | 66 | 3.03 | 30.7 | 19.27 | 1.7 | 26.38 | 11.49 | 5.23
2018-08-14 |  | 23 | 39.66 | 4.5 |  | 6.8 | 1.41 | 67 | 3 | 30.64 | 19.45
2018-08-14 |  | 22 | 43.92 | 4.4 | 0.54 | 6.7 | 0.92 | 47 | 2.39 | 30.85 | 18.54 | 1.7 | 24.67 | 11.57 | 4.46
2018-08-14 |  | 21 | 46.63 | 4.5 | 0.58 | 6.6 | 0.9 | 47 | 2.34 | 30.72 | 18.96
2018-08-14 |  | 20 | 51.45 | 4.8 | 0.65 | 6.7 | 0.72 | 39 | 1.81 | 30.93 | 17.71
2018-08-14 |  | 18 | 54.95 | 7.2 | 0.55 | 6.7 | 0.98 | 50 | 2.33 | 31.48 | 15.87 | 1.13 | 20.7 | 5.57 | 2.91
2018-08-14 |  | 17 | 58.89 | 6.8 | 0.74 | 6.8 | 0.44 | 28 | 1.27 | 30.55 | 16.56
2018-08-14 |  | 16 | 63.08 | 5.6 |  | 7 | 0.72 | 39 | 2.11 | 28.44 | 17.8
2018-08-14 |  | 15 | 69.99 | 2.1 | 0.5 | 7.3 | 1.39 | 67 | 3.08 | 25.25 | 18.63 | 0.97 | 22.92 | 6.68 | 3.63
2018-08-14 |  | 14 | 74.43 | 3.2 |  | 7.2 | 1.25 | 61 | 3.35 | 26.81 | 18.33
2018-08-14 |  | 13 | 78.54 | 2.7 | 0.51 | 7.3 | 1.23 | 60 | 3.14 | 25.04 | 18.82 | 0.92 | 22.92 | 6.93 | 3.55
2018-08-14 |  | 12 | 84.45 | 1.6 |  | 7.3 | 1.39 | 66 | 3.65 | 22.04 | 19.54
2018-08-14 |  | 11 | 89.77 | 1.2 |  | 7.3 | 1.32 | 63 | 3.43 | 20.82 | 19.82
2018-08-14 |  | 10 | 93.6 | 1.5 |  | 7.5 | 1.55 | 73 | 3.45 | 17.31 | 20.1
2018-08-14 |  | 9 | 96.79 | 2.4 | 0.55 | 7.6 | 1.35 | 65 | 3.1 | 15.49 | 20.21 | 0.75 | 24.85 | 6 | 3.49
2018-08-14 |  | 8 | 99.77 | 4 |  | 7.8 | 2.4 | 108 | 4.87 | 12.89 | 20.36
2018-08-14 |  | 7 | 104.98 | 3.2 | 0.48 | 7.9 | 1.93 | 89 | 3.96 | 11.15 | 20.77
2018-08-14 |  | 6 | 110.9 | 2.8 | 0.51 | 8.1 | 1.83 | 84 | 3.8 | 8.19 | 21.23 | 0.52 | 21.49 | 3.43 | 2.94
2018-08-14 |  | 5 | 115.63 | 3.4 |  | 8.2 | 1.05 | 36 | 2.49 | 5.78 | 21.34
2018-08-14 |  | 4 | 119.9 | 3.4 |  | 8.2 | 1.04 | 36 | 2.55 | 4.25 | 21.45
2018-08-14 |  | 3 | 125.32 | 3 | 0.64 | 8.1 | 0.66 | 13 | 1.74 | 2.48 | 21.73 | 0.58 | 16.56 | 2.68 | 2.27
2018-08-14 |  | 2 | 127.71 | 3.2 |  | 8.1 | 0.9 | 27 | 1.85 | 1.39 | 21.77
2018-08-14 |  | 649 | 132.94 | 3.7 | 0.65 | 8.1 | 0.87 | 26 | 1.75 | 0.12 | 22.21 | 1.15 | 14.78 | 5.5 | 2.19
2018-08-14 |  | 657 | 147.25 | 1.6 | 0.54 | 7.8 | 0.64 | 12 | 0.84 | 0.08 | 22.02 | 1.15 | 10.42 | 10 | 2.39
2018-09-18 | D20180918T144607_IFCB113 | 36 | 0 | 4.4 | 0.45 | 6.5 | 3.35 | 110 | 5.46 | 29.39 | 19.41 | 3.48 | 57.76 | 15.64 | 13.4
2018-09-18 |  | 35 | 1.66 | 3.7 | 0.58 | 6.5 | 2.38 | 72 | 3.68 | 30.18 | 19.5
2018-09-18 |  | 34 | 3.53 | 3.3 | 0.61 | 6.6 | 1.38 | 33 | 2.49 | 30.54 | 19.34
2018-09-18 |  | 33 | 6.81 | 5.8 |  | 6.9 | 2.02 | 58 | 3.73 | 31.15 | 19.26
2018-09-18 | D20180918T151638_IFCB113 | 32 | 8.15 | 5.3 | 0.6 | 6.9 | 1.44 | 35 | 2.98 | 31.15 | 19.22 | 1.44 | 30.13 | 7.07 | 10.27
2018-09-18 |  | 31 | 10.61 | 6.1 |  | 7.1 | 1.5 | 53 | 3.07 | 31.23 | 19.33
2018-09-18 |  | 30 | 14.75 | 5.5 | 0.64 | 7.1 | 0.95 | 33 | 2.49 | 31.22 | 19.23 | 1.44 | 27.77 | 7.35 | 9.33
2018-09-18 |  | 29 | 20.25 | 4.8 |  | 7 | 1.02 | 36 | 2.53 | 31.19 | 19.13
2018-09-18 |  | 28 | 23.57 | 4.4 |  | 7 | 0.64 | 22 | 1.74 | 31.2 | 18.97
2018-09-18 | D20180918T154143_IFCB113 | 27 | 26.19 | 4.3 | 0.65 | 7.2 | 0.49 | 17 | 1.46 | 31.22 | 18.76 | 1.65 | 27.06 | 10.92 | 6.97
2018-09-18 |  | 26 | 28.76 | 4.5 |  | 7.2 | 0.34 | 12 | 1.05 | 31.17 | 18.9
2018-09-18 |  | 25 | 32.84 | 4.3 |  | 7 | 0.43 | 15 | 1.24 | 31.07 | 19.19
2018-09-18 |  | 24 | 37.09 | 4.1 | 0.65 | 6.8 | 0.41 | 14 | 1.14 | 31.23 | 18.44 | 1.73 | 20.7 | 13.21 | 4.55
2018-09-18 |  | 23 | 39.66 | 4.5 |  | 7 | 0.36 | 12 | 1.04 | 31.19 | 17.78
2018-09-18 | D20180918T164144_IFCB113 | 22 | 43.92 | 7.5 | 0.77 | 7 | 0.2 | 6 | 0.82 | 31.04 | 17.03 | 1.26 | 17.85 | 8 | 2.89
2018-09-18 |  | 21 | 46.63 | 7.7 | 0.75 | 7.2 | 0.21 | 7 | 0.9 | 30.92 | 17.41
2018-09-18 |  | 20 | 51.45 | 8.1 | 0.76 | 7.2 | 0.15 | 5 | 0.73 | 31.26 | 16.81
2018-09-18 | D20180918T172017_IFCB113 | 18 | 54.95 | 8.4 | 0.77 | 7 | 0.16 | 5 | 0.76 | 30.5 | 17.09 | 1.18 | 18.13 | 7.35 | 2.53
2018-09-18 |  | 17 | 58.89 | 7.7 | 0.8 | 7.2 | 0.17 | 6 | 0.77 | 31.12 | 16.68
2018-09-18 |  | 16 | 63.08 | 7.4 |  | 7.1 | 0.24 | 8 | 0.88 | 31.05 | 16.81
2018-09-18 | D20180918T180821_IFCB113 | 15 | 69.99 | 7 | 0.8 | 7.4 | 0.19 | 6 | 0.88 | 28.01 | 17.9 | 1.07 | 21.13 | 3.86 | 2.85
2018-09-18 |  | 14 | 74.43 | 3.1 |  | 7.2 | 0.26 | 9 | 1.34 | 28.19 | 17.95
2018-09-18 | D20180918T183212_IFCB113 | 13 | 78.54 | 3.3 | 0.8 | 7.5 | 0.26 | 9 | 1.05 | 26.75 | 18.48 | 1.03 | 21.63 | 5 | 2.94
2018-09-18 |  | 12 | 84.45 | 3.4 |  | 7.8 | 0.33 | 11 | 1.16 | 23.35 | 18.89
2018-09-18 |  | 11 | 89.77 | 3.7 |  | 7.7 | 0.63 | 22 | 1.86 | 23.36 | 18.7
2018-09-18 |  | 10 | 93.6 | 2.9 |  | 7.7 | 0.49 | 17 | 0.98 | 21.3 | 18.78
2018-09-18 | D20180918T192707_IFCB113 | 9 | 96.79 | 2.2 | 0.77 | 7.6 | 0.36 | 13 | 1.14 | 19.58 | 18.83 | 0.84 | 25.06 | 6.85 | 3.52
2018-09-18 |  | 8 | 99.77 | 3.4 |  | 8 | 0.41 | 14 | 1.17 | 16.82 | 19.1
2018-09-18 |  | 7 | 104.98 | 3.1 | 0.77 | 8 | 0.41 | 14 | 1.29 | 14.26 | 19.29
2018-09-18 | D20180918T201823_IFCB113 | 6 | 110.9 | 3.3 | 0.73 | 8.3 | 0.43 | 15 | 1.33 | 11.36 | 19.18 | 0.76 | 24.7 | 4.85 | 3.26
2018-09-18 |  | 5 | 115.63 | 2.9 |  | 8.6 | 0.37 | 13 | 1.57 | 7.4 | 19.29
2018-09-18 |  | 4 | 119.9 | 3 |  | 8.6 | 0.49 | 17 | 1.6 | 6.15 | 19.21
2018-09-18 | D20180918T210311_IFCB113 | 3 | 125.32 | 2.5 | 0.69 | 8.7 | 0.45 | 16 | 1.13 | 4.08 | 19.54 | 0.63 | 20.35 | 3.43 | 2.64
2018-09-18 |  | 2 | 127.71 | 2.5 |  | 8.6 | 0.44 | 15 | 1.29 | 3.58 | 19.47
2018-09-18 | D20180918T213029_IFCB113 | 649 | 132.94 | 2.2 | 0.57 | 8.5 | 0.54 | 19 | 1.54 | 1.8 | 19.59 | 1.13 | 16.49 | 5 | 3.62
2018-09-18 | D20180918T221119_IFCB113 | 657 | 147.25 | 1.3 | 0.67 | 8.4 |  |  | 0.71 | 0.09 | 19.77 | 1.64 | 11.85 | 13.21 | 3.04
2018-10-17 |  | 36 | 0 | 3.9 | 0.58 | 6.5 | 1.89 | 48 |  | 29.72 | 18.82 | 3.03 | 60.47 | 11.35 | 12.69
2018-10-17 |  | 35 | 1.66 | 3.9 | 0.69 | 6.6 | 1.06 | 28 |  | 30.16 | 18.89
2018-10-17 |  | 34 | 3.53 | 3.7 | 0.63 | 6.8 | 1.01 | 27 | 2.04 | 30.83 | 19.03
2018-10-17 |  | 33 | 6.81 | 3.9 |  | 7.1 | 0.73 | 20 | 1.72 | 31.16 | 19.14
2018-10-17 |  | 32 | 8.15 | 3.7 | 0.69 | 7.1 | 0.5 | 15 | 1.38 | 31.21 | 19.08 | 2.21 | 32.06 | 5.21 | 10.23
2018-10-17 |  | 31 | 10.61 | 3.6 |  | 6.8 | 0.67 | 19 | 1.71 | 31.28 | 19.26
2018-10-17 |  | 30 | 14.75 | 3.2 | 0.62 | 6.7 | 0.58 | 17 | 1.69 | 31.3 | 19.19 | 2.98 | 32.98 | 7.92 | 9.4
2018-10-17 |  | 29 | 20.25 | 3 |  | 6.7 | 0.41 | 13 | 1.21 | 31.36 | 18.95
2018-10-17 |  | 28 | 23.57 | 2.7 |  | 6.7 | 0.4 | 13 | 1.12 | 31.39 | 18.76
2018-10-17 |  | 27 | 26.19 | 2.4 | 0.62 | 6.7 | 0.36 | 12 | 1.11 | 31.38 | 18.56 | 7.28 | 36.91 | 0.79 | 7.3
2018-10-17 |  | 26 | 28.76 | 2.7 |  | 6.7 | 0.36 | 12 | 1.02 | 31.32 | 18.62
2018-10-17 |  | 25 | 32.84 | 2.7 |  | 6.6 | 0.43 | 13 | 1.25 | 31.2 | 18.64
2018-10-17 |  | 24 | 37.09 | 4.1 | 0.72 | 6.8 | 0.31 | 10 | 0.98 | 31.25 | 17.7 | 3.18 | 23.92 | 11.49 | 3.94
2018-10-17 |  | 23 | 39.66 | 5.3 |  | 7.1 | 0.22 | 8 | 0.94 | 31.02 | 17.19
2018-10-17 |  | 22 | 43.92 | 5.7 | 0.8 | 7.1 | 0.21 | 8 | 0.75 | 30.94 | 16.77 | 1.39 | 16.14 | 7.21 | 2.64
2018-10-17 |  | 21 | 46.63 | 7.6 | 0.82 | 7.4 | 0.18 | 7 | 0.71 | 30.82 | 16.78
2018-10-17 |  | 20 | 51.45 | 5.5 |  | 7.1 | 0.22 | 7 | 0.77 | 31.44 | 16.46
2018-10-17 |  | 18 | 54.95 | 5.1 | 0.78 | 7.1 | 0.18 | 6 | 0.61 | 31.25 | 16.39 | 1.17 | 15.35 | 6.07 | 2.35
2018-10-17 |  | 17 | 58.89 | 5.2 | 0.8 | 7.1 | 0.16 | 5 | 0.62 | 31.47 | 16.3
2018-10-17 |  | 16 | 63.08 | 6.5 |  | 7.3 | 0.2 | 7 | 0.65 | 31.17 | 16.61
2018-10-17 |  | 15 | 69.99 | 6.4 | 0.78 | 7.7 | 0.18 | 6 | 0.66 | 28.13 | 17.21 | 1.01 | 20.13 | 3.64 | 2.84
2018-10-17 |  | 14 | 74.43 | 6.1 |  | 7.3 | 0.18 | 6 | 0.8 | 28.56 | 17.28
2018-10-17 |  | 13 | 78.54 | 6.3 | 0.8 | 7.6 | 0.16 | 6 | 0.69 | 27.97 | 17.57 | 1.08 | 18.21 | 3.43 | 2.85
2018-10-17 |  | 12 | 84.45 | 3.7 |  | 7.6 | 0.33 | 10 | 0.74 | 24.26 | 17.85
2018-10-17 |  | 11 | 89.77 | 5.3 |  | 7.5 | 0.23 | 7 | 0.82 | 24.55 | 17.75
2018-10-17 |  | 10 | 93.6 | 3.5 |  | 7.8 | 0.28 | 9 | 0.85 | 22.26 | 18.02
2018-10-17 |  | 9 | 96.79 | 3.4 | 0.77 | 7.9 | 0.33 | 10 | 0.95 | 19.76 | 18.11 | 0.88 | 24.2 | 8.14 | 3.03
2018-10-17 |  | 8 | 99.77 | 4.1 |  | 7.7 | 0.33 | 10 | 0.62 | 20.36 | 17.96
2018-10-17 |  | 7 | 104.98 | 2.5 | 0.71 | 7.8 | 0.55 | 16 | 0.98 | 18.68 | 18
2018-10-17 |  | 6 | 110.9 | 2.9 | 0.72 | 8.2 | 0.44 | 13 | 1.08 | 14.39 | 17.82 | 0.85 | 22.92 | 7.28 | 3.39
2018-10-17 |  | 5 | 115.63 | 3 |  | 8.6 | 0.54 | 16 | 1.46 | 11.03 | 17.31
2018-10-17 |  | 4 | 119.9 | 3.8 |  | 8.7 | 0.65 | 19 | 1.31 | 8.32 | 17.73
2018-10-17 |  | 3 | 125.32 | 2.9 | 0.74 | 8.6 | 0.51 | 15 | 1.4 | 7.38 | 17.41 | 0.71 | 23.2 | 5.5 | 2.85
2018-10-17 |  | 2 | 127.71 | 3.3 |  | 8.8 | 0.47 | 14 | 1.27 | 4.71 | 18.4
2018-10-17 |  | 649 | 132.94 | 2.5 | 0.67 | 8.7 | 0.46 | 14 | 1.15 | 3.76 | 17.7 | 1.07 | 21.63 | 7.92 | 3.39
2018-10-17 |  | 657 | 147.25 | 1.8 | 0.8 | 8.6 |  |  | 0.88 | 0.13 | 17.9 | 2.28 | 24.7 | 13.56 | 3.11
2018-10-26 |  | 18 | 54.95 | 3.6 |  | 7.1 | 0.27 | 10 | 0.7 | 30.99 | 16.11 | 1.23 | 13.21 | 6.71 | 2.34
2018-10-26 |  | 20 | 51.45 | 3.3 | 0.75 | 7 | 0.25 | 9 | 0.8 | 31.24 | 16.42
2018-10-26 |  | 21 | 46.63 | 3.6 | 0.58 | 6.9 | 0.5 | 22 | 1.45 | 31.12 | 16.63
2018-10-26 |  | 22 | 43.92 | 3.7 | 0.71 | 6.8 | 0.29 | 11 | 0.98 | 31.2 | 17.22 | 3.61 | 22.63 | 8.42 | 3.71
2018-10-26 |  | 23 | 39.66 | 3.7 |  | 6.5 | 0.49 | 21 | 1.54 | 31.24 | 18.03
2018-10-26 |  | 24 | 37.09 | 2.7 |  | 6.5 | 0.56 | 25 | 1.51 | 31.34 | 18.26 | 7 | 34.84 | 8.71 | 6.13
2018-10-26 |  | 25 | 32.84 | 2.8 |  | 6.7 | 0.52 | 23 | 1.6 | 31.4 | 18.08
2018-10-26 |  | 26 | 28.76 | 2.7 |  | 6.8 | 0.39 | 16 | 1.25 | 31.44 | 17.77
2018-10-26 |  | 27 | 26.19 | 2.9 | 0.59 | 7 | 0.53 | 24 | 1.56 | 31.45 | 17.47 | 7.92 | 37.7 | 1.57 | 7.3
2018-10-26 |  | 28 | 23.57 | 2.9 |  | 6.9 | 0.73 | 34 | 1.64 | 31.41 | 17.69
2018-10-26 |  | 29 | 20.25 | 3.1 |  | 7 | 0.43 | 18 | 1.56 | 31.34 | 18.02
2018-10-26 |  | 29.5 | 17.56 | 3 |  | 7 | 0.87 | 41 | 2.38 | 31.3 | 18.13
2018-10-26 |  | 30 | 14.75 | 3.1 | 0.57 | 6.9 | 0.54 | 24 | 1.58 | 31.32 | 18.08 | 4.46 | 35.27 | 5.35 | 9.72
2018-10-26 |  | 31 | 10.61 | 3.1 |  | 7 | 0.62 | 28 | 1.61 | 31.18 | 18.22
2018-10-26 |  | 32 | 8.15 | 3.5 | 0.58 | 7 | 1.01 | 48 | 2.68 | 31.11 | 18.09 | 3.37 | 37.2 | 3.93 | 8.94
2018-10-26 |  | 33 | 6.81 | 3.4 |  | 7 | 0.74 | 34 | 1.8 | 31.12 | 18.19
2018-10-26 |  | 35 | 1.66 | 3.3 | 0.51 | 6.7 | 1.45 | 71 | 3.3 | 30.36 | 18.14
2018-10-26 |  | 36 | 0 | 3.7 |  | 6.6 | 1.83 | 91 | 3.36 | 30.01 | 18.19 | 3.23 | 58.47 | 8.14 | 11.66
2018-10-26 |  | 34 | 3.53 | 3.5 | 0.68 | 7 | 1.08 | 52 | 2.74 | 30.83 | 18.17
2018-11-15 | D20181115T145712_IFCB113 | 36 | 0 | 2.6 | 0.65 | 6.6 | 1.04 | 18 | 1.62 | 29.68 | 14.53 | 8.35 | 79.25 | 6.21 | 13.3
2018-11-15 |  | 35 | 1.66 | 2.5 | 0.64 | 6.7 | 0.95 | 16 | 1.5 | 30.04 | 14.71
2018-11-15 |  | 34 | 3.53 | 2.6 | 0.69 | 6.7 | 0.75 | 14 | 1.42 | 30.53 | 14.97
2018-11-15 |  | 33 | 6.81 | 2.6 |  | 6.8 | 0.54 | 18 | 1.3 | 30.82 | 15.08
2018-11-15 | D20181115T153511_IFCB113 | 32 | 8.15 | 2.5 | 0.66 | 6.8 | 0.51 | 17 | 1.42 | 31 | 15.38 | 10.42 | 53.97 | 1.43 | 10.3
2018-11-15 |  | 31 | 10.61 | 2.5 |  | 6.6 | 0.56 | 18 | 1.45 | 31.18 | 15.74
2018-11-15 |  | 30 | 14.75 | 2.3 | 0.56 | 6.3 | 0.72 | 24 | 1.73 | 31.28 | 15.89 | 11.78 | 48.62 | 1.29 | 8.27
2018-11-15 |  | 29 | 20.25 | 2.4 |  | 6.7 | 0.44 | 14 | 1.21 | 31.45 | 15.7
2018-11-15 |  | 28 | 23.57 | 2.2 |  | 6.6 | 0.44 | 14 | 1.23 | 31.5 | 15.79
2018-11-15 | D20181115T163530_IFCB113 | 27 | 26.19 | 2.1 | 0.58 | 6.6 | 0.4 | 13 | 1.15 | 31.49 | 15.91 | 8.57 | 39.62 |  | 7.04
2018-11-15 |  | 26 | 28.76 | 2.2 |  | 6.6 | 0.4 | 13 | 1.19 | 31.45 | 16.13
2018-11-15 |  | 25 | 32.84 | 2.5 |  | 6.5 | 0.43 | 14 | 1.19 | 31.41 | 16.08
2018-11-15 |  | 24 | 37.09 | 3.1 | 0.65 | 6.6 | 0.41 | 13 | 1.16 | 31.35 | 15.75 | 5.28 | 26.92 | 6.64 | 4.62
2018-11-15 |  | 23 | 39.66 | 3.3 |  | 6.7 | 0.26 | 8 | 0.82 | 31.13 | 14.76
2018-11-15 | D20181115T172842_IFCB113 | 22 | 43.92 | 3.7 |  | 6.9 | 0.19 | 6 | 0.62 | 30.8 | 13.99 | 2.36 | 20.78 | 6.35 | 2.81
2018-11-15 |  | 21 | 46.63 | 4.1 | 0.78 | 7 | 0.17 | 5 | 0.63 | 30.92 | 14.08
2018-11-15 |  | 20 | 51.45 | 4.4 | 0.79 | 7 | 0.18 | 5 | 0.71 | 30.66 | 13.9
2018-11-15 | D20181115T181126_IFCB113 | 18 | 54.95 | 4 | 0.76 | 6.8 | 0.17 | 5 | 0.53 | 31.76 | 13.47 | 1.95 | 18.28 | 4.5 | 2.37
2018-11-15 |  | 17 | 58.89 | 4.4 | 0.76 | 7 | 0.15 | 4 | 0.51 | 31.75 | 13.4
2018-11-15 |  | 16 | 63.08 | 4.2 |  | 7.1 | 0.18 | 5 | 0.57 | 30.45 | 13.68
2018-11-15 | D20181115T190551_IFCB113 | 15 | 69.99 | 4.4 | 0.75 | 7.6 | 0.21 | 6 | 0.78 | 27.6 | 13.7 | 1.56 | 21.7 | 5.64 | 2.92
2018-11-15 |  | 14 | 74.43 | 4.2 |  | 7.2 | 0.2 | 6 | 0.72 | 28.74 | 14.07
2018-11-15 | D20181115T193214_IFCB113 | 13 | 78.54 | 4 |  | 7.6 | 0.21 | 6 | 0.73 | 27.16 | 14.01 | 1.62 | 21.42 | 5.28 | 2.88
2018-11-15 |  | 12 | 84.45 | 4.5 |  | 7.5 | 0.29 | 9 | 0.96 | 25.96 | 14.13
2018-11-15 |  | 11 | 89.77 | 3.6 |  | 8 | 0.39 | 12 | 1.11 | 22.01 | 13.95
2018-12-05 | D20181205T150714_IFCB113 | 36 | 0 | 3.8 | 0.26 | 7.3 | 5.61 | 213 |  | 26.36 | 12.21 | 6.12 | 92.81 | 13.07 | 12.3
2018-12-05 |  | 35 | 1.66 | 3.5 | 0.4 | 7.3 | 2.92 | 107 | 4.11 | 27.41 | 12.43
2018-12-05 |  | 34 | 3.53 | 3.2 | 0.45 | 7.5 | 1.75 | 60 | 4.08 | 27.94 | 12.46
2018-12-05 |  | 33 | 6.81 | 3 |  | 7.6 | 0.89 | 27 | 2.36 | 28.84 | 12.83
2018-12-05 | D20181205T155154_IFCB113 | 32 | 8.15 | 4.1 | 0.43 | 7.6 | 2.03 | 93 | 3.87 | 29.28 | 12.9 | 7.21 | 64.97 | 4.93 | 9.36
2018-12-05 |  | 31 | 10.61 | 3.8 |  | 7.5 | 1.18 | 51 | 2.27 | 29.76 | 13.24
2018-12-05 |  | 30 | 14.75 | 3.6 | 0.53 | 7.6 | 1.01 | 42 | 2.48 | 30.38 | 13.39 | 8.5 | 50.26 | 3.78 | 7.52
2018-12-05 |  | 29 | 20.25 | 4.1 |  | 7.6 | 2.09 | 97 | 4.81 | 30.76 | 13.47
2018-12-05 |  | 28 | 23.57 | 3.6 |  | 7.8 | 1.03 | 43 | 2.58 | 30.97 | 13.35
2018-12-05 | D20181205T165127_IFCB113 | 27 | 26.19 | 3.6 | 0.48 | 7.7 | 1.17 | 50 | 2.8 | 30.94 | 13.45 | 9.78 | 45.34 |  | 6.62
2018-12-05 |  | 26 | 28.76 | 3.4 |  | 7.6 | 1.02 | 43 | 2.44 | 30.89 | 13.54
2018-12-05 |  | 25 | 32.84 | 3.1 |  | 7.5 | 0.79 | 31 | 2.03 | 30.63 | 13.5
2018-12-05 |  | 24 | 37.09 | 2.6 | 0.54 | 7.6 | 0.67 | 25 | 1.58 | 30.42 | 13.4 | 2.73 | 21.85 | 9.92 | 3.22
2018-12-05 |  | 23 | 39.66 | 2.6 |  | 7.6 | 0.59 | 21 | 1.5 | 30.79 | 13.48
2018-12-05 | D20181205T175019_IFCB113 | 22 | 43.92 | 2.6 | 0.66 | 7.7 | 0.33 | 8 | 0.92 | 30.65 | 13.34 | 1.64 | 16.42 | 9.21 | 2.35
2018-12-05 |  | 21 | 46.63 | 2.6 | 0.62 | 7.7 | 0.34 | 9 | 0.95 | 30.55 | 13.3
2018-12-05 |  | 20 | 51.45 | 2.5 | 0.56 | 7.7 | 0.36 | 10 | 1.02 | 32.06 | 13.69
2018-12-05 | D20181205T183046_IFCB113 | 18 | 54.95 | 2.4 | 0.53 | 7.7 | 0.32 | 8 | 0.87 | 32.23 | 13.72 | 1.09 | 10 | 4.57 | 1.59
2018-12-05 |  | 17 | 58.89 | 2.6 | 0.7 | 7.8 | 0.25 | 4 | 0.84 | 31.01 | 13.38
2018-12-05 |  | 16 | 63.08 | 2.4 |  | 7.7 | 0.31 | 7 | 0.9 | 31.36 | 13.5
2018-12-05 |  | 15 | 69.99 | 3.2 | 0.66 | 8.2 | 0.47 | 15 | 1.86 | 28.08 | 12.71 | 1.45 | 17.13 | 11.28 | 2.49
2018-12-05 |  | 14 | 74.43 | 2.8 |  | 8 | 0.43 | 13 | 1.21 | 29.11 | 12.96
2018-12-05 | D20181205T193951_IFCB113 | 13 | 78.54 | 2.8 | 0.62 | 8 | 0.61 | 22 | 1.6 | 28.51 | 12.88 | 1.47 | 19.06 | 8.35 | 2.45
2018-12-05 |  | 12 | 84.45 | 1.4 |  | 8.4 | 0.43 | 13 | 1.43 | 24 | 12.48
2018-12-05 |  | 11 | 89.77 | 1.7 |  | 8.5 | 1.17 | 50 | 2.78 | 23.28 | 12.28
2018-12-05 |  | 10 | 93.6 | 1.6 |  | 8.5 | 0.67 | 25 | 1.88 | 22.45 | 12.27
2018-12-05 | D20181205T203709_IFCB113 | 9 | 96.79 | 1.7 | 0.61 | 8.5 | 0.88 | 36 | 2.1 | 21.94 | 12.39 | 1.23 | 26.63 | 11.28 | 2.88
2018-12-05 |  | 8 | 99.77 | 1.4 |  | 8.6 | 0.55 | 19 | 1.57 | 19.06 | 12.46
2018-12-05 |  | 7 | 104.98 | 1.8 | 0.49 | 8.7 | 0.95 | 39 | 2.59 | 17.32 | 12.44
2018-12-05 | D20181205T213256_IFCB113 | 6 | 110.9 | 1.8 | 0.46 | 9 | 1.13 | 48 | 2.94 | 14.13 | 12.27 | 1.11 | 30.2 | 12.14 | 2.93
2018-12-05 |  | 5 | 115.63 | 1.7 |  | 9.3 | 0.91 | 37 | 2.54 | 9.95 | 12
2018-12-05 |  | 4 | 119.9 | 1.7 |  | 9.4 | 1.21 | 52 | 2.95 | 7.44 | 12.06
2018-12-05 | D20181205T221444_IFCB113 | 3 | 125.32 | 1.4 | 0.47 | 9.4 | 0.71 | 27 | 2 | 7 | 12.02 | 1.1 | 33.27 | 11.99 | 2.93
2018-12-05 |  | 2 | 127.71 | 1.4 |  | 9.4 | 0.75 | 29 | 2.12 | 6.45 | 12.08
2018-12-05 | D20181205T223937_IFCB113 | 649 | 132.94 | 1.2 | 0.38 | 9.3 | 0.79 | 31 | 2.19 | 3.43 | 12.11 | 1.48 | 34.06 | 13.64 | 3.19
2018-12-05 | D20181205T231418_IFCB113 | 657 | 147.25 | 1.2 | 0.31 | 8.6 | 0.53 | 18 | 1.79 | 0.11 | 11.81 | 1.49 | 30.84 | 15.28 | 3.02
2018-12-14 |  | 36 | 0 | 3.8 | 0.68 | 7.4 | 1.16 | 36 | 2.11 | 28.09 | 12.62 | 5.38 | 83.53 | 8.35 | 10.62
2018-12-14 |  | 35 | 1.66 | 3.8 | 0.67 | 7.4 | 1.04 | 32 | 1.89 | 28.16 | 12.59
2018-12-14 |  | 34 | 3.53 | 3.7 | 0.65 | 7.5 | 0.81 | 26 | 1.81 | 28.87 | 12.67
2018-12-14 |  | 33 | 6.81 | 3.6 |  | 7.4 | 0.72 | 23 | 1.81 | 28.89 | 12.65
2018-12-14 |  | 32 | 8.15 | 3.6 | 0.6 | 7.4 | 0.73 | 24 | 2.07 | 29.33 | 12.79 | 6.25 | 64.83 | 5.71 | 8.88
2018-12-14 |  | 31 | 10.61 | 3.3 |  | 7.4 | 0.5 | 17 | 1.38 | 29.89 | 12.83
2018-12-14 |  | 30 | 14.75 | 3.3 | 0.71 | 7.5 | 0.49 | 17 | 1.39 | 30.07 | 12.87 | 7.35 | 57.62 | 8.64 | 7.81
2018-12-14 |  | 29.5 | 17.56 | 3.3 |  | 7.4 | 0.48 | 17 | 1.34 | 30.33 | 12.97
2018-12-14 |  | 29 | 20.25 | 3.2 |  | 7.5 | 0.53 | 18 | 1.48 | 30.57 | 12.91
2018-12-14 |  | 28 | 23.57 | 3.3 |  | 7.5 | 0.5 | 17 | 1.4 | 30.71 | 12.95
2018-12-14 |  | 27 | 26.19 | 3.2 | 0.7 | 7.6 | 0.43 | 15 | 1.23 | 30.73 | 12.9 | 9 | 50.76 | 3.86 | 7.3
2018-12-14 |  | 26 | 28.76 | 3.2 |  | 7.6 | 0.39 | 14 | 1.12 | 30.68 | 13
2018-12-14 |  | 25 | 32.84 | 2.9 |  | 7.5 | 0.51 | 17 | 1.4 | 30.54 | 12.99
2018-12-14 |  | 24 | 37.09 | 2.8 | 0.66 | 7.5 | 0.41 | 15 | 1.04 | 30.44 | 13.18 | 5.5 | 33.13 | 9.28 | 5.04
2018-12-14 |  | 23 | 39.66 | 2.6 |  | 7.6 | 0.36 | 13 | 0.96 | 30.13 | 13.02
2018-12-14 |  | 22 | 43.92 | 2.5 | 0.58 | 7.7 | 0.43 | 15 | 1.09 | 29.98 | 13.03 | 2.78 | 23.13 | 10.42 | 3.16
2018-12-14 |  | 21 | 46.63 | 2.8 | 0.59 | 7.8 | 0.47 | 16 | 1.18 | 30.02 | 12.89
2018-12-14 |  | 20 | 51.45 | 2.8 | 0.72 | 7.9 | 0.24 | 10 | 0.67 | 29.69 | 12.91
2018-12-14 |  | 18 | 54.95 | 2.7 | 0.73 | 8 | 0.22 | 9 | 0.65 | 30.17 | 12.99 | 1.93 | 17.42 | 8.07 | 2.48
2019-01-30 | D20190130T160154_IFCB113 | 36 | 0 | 3.8 | 0.57 | 7.3 | 1.22 | 47 | 2.86 | 25.84 | 12.93
2019-01-30 |  | 35 | 1.66 | 3.7 | 0.59 | 7.5 | 1.09 | 41 | 2.56 | 26.39 | 12.85
2019-01-30 |  | 34 | 3.53 | 3.6 | 0.62 | 7.6 | 0.95 | 35 | 2.44 | 26.56 | 12.86
2019-01-30 |  | 33 | 6.81 | 3.1 |  | 7.6 | 0.59 | 21 | 1.66 | 26.79 | 12.72
2019-01-30 | D20190130T164052_IFCB113 | 32 | 8.15 | 3 | 0.72 | 8 | 0.37 | 12 | 1.17 | 26.61 | 12.57
2019-01-30 |  | 31 | 10.61 | 2.8 |  | 8.1 | 0.36 | 11 | 1.18 | 26.5 | 12.61
2019-01-30 |  | 30 | 14.75 | 3 | 0.79 | 8.2 | 0.25 | 7 | 0.97 | 25.74 | 12.66
2019-01-30 |  | 29.5 | 17.56 | 2.7 |  | 8.3 | 0.26 | 7 | 0.88 | 25.34 | 12.52
2019-01-30 |  | 29 | 20.25 | 2.9 |  | 8.3 | 0.24 | 7 | 0.86 | 25.13 | 12.4
2019-01-30 |  | 28 | 23.57 | 2.4 |  | 8.2 | 0.26 | 7 | 0.88 | 25.22 | 12.35
2019-01-30 | D20190130T173925_IFCB113 | 27 | 26.19 | 2.4 | 0.76 | 8.3 | 0.24 | 7 | 0.86 | 25.2 | 12.31
2019-01-30 |  | 26 | 28.76 | 2.3 |  | 8.3 | 0.23 | 6 | 0.83 | 25.28 | 12.41
2019-01-30 |  | 25 | 32.84 | 2.6 |  | 8.2 | 0.27 | 8 | 0.94 | 24.8 | 12.54
2019-01-30 |  | 24 | 37.09 | 2.7 | 0.75 | 8.2 | 0.26 | 7 | 0.94 | 24.67 | 12.56
2019-01-30 |  | 23 | 39.66 | 2.8 |  | 8.3 | 0.22 | 6 | 0.83 | 24.29 | 12.55
2019-01-30 | D20190130T183350_IFCB113 | 22 | 43.92 | 2.2 | 0.67 | 8.2 | 0.36 | 11 | 1.1 | 25.11 | 12.56
2019-01-30 |  | 21 | 46.63 | 2.2 | 0.7 | 8.3 | 0.28 | 8 | 0.93 | 24.25 | 12.58
2019-01-30 |  | 20 | 51.45 | 1.7 | 0.69 | 8.3 | 0.28 | 8 | 0.92 | 25.05 | 12.61
2019-01-30 | D20190130T190540_IFCB113 | 18 | 54.95 | 1.9 | 0.68 | 8.2 | 0.28 | 8 | 0.98 | 25.86 | 12.7
2019-02-20 |  | 34 | 3.53 | 12.1 |  | 9 | 10.48 | 401 |  | 12.92 | 11.07
2019-02-20 |  | 33 | 6.81 | 8.4 | 0.51 | 9 | 5.48 | 211 |  | 14.99 | 11.2
2019-02-20 | D20190220T151353_IFCB113 | 32 | 8.15 | 6.6 | 0.62 | 9.1 | 2.97 | 115 | 5.41 | 16.01 | 11.27
2019-02-20 |  | 31 | 10.61 | 6 |  | 9.1 | 2.3 | 90 | 4.58 | 16.86 | 11.29
2019-02-20 |  | 30 | 14.75 | 5.1 | 0.7 | 9.2 | 1.97 | 77 | 3.09 | 18.31 | 11.23
2019-02-20 |  | 29 | 20.25 | 4 |  | 9.1 | 1.23 | 49 | 2.86 | 20.73 | 11.18
2019-02-20 |  | 28 | 23.57 | 3.8 |  | 9.1 | 1.06 | 43 | 2.5 | 21.17 | 11.11
2019-02-20 | D20190220T161001_IFCB113 | 27 | 26.19 | 3.4 |  | 9.1 | 0.87 | 36 | 2.22 | 21.53 | 11.01
2019-02-20 |  | 26 | 28.76 | 3.2 |  | 9.2 | 0.75 | 31 | 1.9 | 21.48 | 10.77
2019-02-20 |  | 25 | 32.84 | 3.1 |  | 9.3 | 0.52 | 22 | 1.47 | 19.72 | 10.92
2019-02-20 |  | 24 | 37.09 | 3.2 | 0.7 | 9.2 | 0.88 | 36 | 2.26 | 19.07 | 11.04
2019-02-20 |  | 23 | 39.66 | 3.1 |  | 9.2 | 0.61 | 26 | 1.72 | 19 | 11.08
2019-02-20 | D20190220T171309_IFCB113 | 22 | 43.92 | 2.6 | 0.7 | 9.2 | 0.58 | 24 | 1.68 | 17.61 | 11.09
2019-02-20 |  | 21 | 46.63 | 2.6 | 0.72 | 9.1 | 0.54 | 23 | 1.63 | 18.93 | 11.24
2019-02-20 |  | 20 | 51.45 | 2.4 | 0.83 | 9.2 | 0.42 | 15 | 1.23 | 19.32 | 11.25
2019-02-20 | D20190220T180015_IFCB113 | 18 | 54.95 | 2.1 | 0.78 | 9.1 | 0.4 | 14 | 1.22 | 20.52 | 11.35
2019-02-20 |  | 17 | 58.89 | 2.1 | 0.75 | 9.1 | 0.49 | 16 | 1.28 | 19.86 | 11.34
2019-02-20 |  | 16 | 63.08 | 1.2 |  | 9.7 | 0.7 | 20 | 1.81 | 12.83 | 10.73
2019-02-20 |  | 15 | 69.99 | 1.5 | 0.68 | 9.6 | 0.8 | 22 | 2.37 | 8.84 | 10.43
2019-02-20 |  | 14 | 74.43 | 1.3 |  | 9.9 | 0.96 | 26 | 2.38 | 8.69 | 10.36
2019-02-20 | D20190220T191622_IFCB113 | 13 | 78.54 | 1.8 | 0.49 | 9.9 | 1.65 | 40 | 3.19 | 5.42 | 10.17
2019-02-20 |  | 12 | 84.45 | 2.3 |  | 10.1 | 3.71 | 82 |  | 0.79 | 9.76
2019-02-20 |  | 11 | 89.77 | 2.4 |  | 10 | 3.78 | 83 | 7.32 | 0.6 | 9.69
2019-02-20 |  | 10 | 93.6 | 2.5 |  | 10 | 5.08 | 110 | 8.43 | 0.16 | 9.54
2019-02-20 | D20190220T201538_IFCB113 | 9 | 96.79 | 2.6 | 0.42 | 10 | 4.89 | 106 | 8.7 | 0.13 | 9.55
2019-02-20 |  | 8 | 99.77 | 2.6 |  | 10 | 5.63 | 121 | 10.81 | 0.13 | 9.37
2019-02-20 |  | 7 | 104.98 | 2.4 | 0.48 | 10 | 3.92 | 86 | 8.35 | 0.1 | 9.31
2019-02-20 | D20190220T205726_IFCB113 | 6 | 110.9 | 2.5 | 0.49 | 10 | 4.59 | 100 | 7.13 | 0.08 | 9.06
2019-02-20 |  | 5 | 115.63 | 2.4 |  | 10 | 4.03 | 88 | 7.27 | 0.08 | 9.13
2019-02-20 |  | 4 | 119.9 | 2.3 |  | 10.1 | 3.57 | 79 | 6.55 | 0.08 | 9.07
2019-02-20 | D20190220T213759_IFCB113 | 3 | 125.32 | 2.4 | 0.53 | 10.2 | 4.55 | 99 | 6.51 | 0.07 | 8.68
2019-02-20 |  | 2 | 127.71 | 2.4 |  | 10.1 | 4.05 | 89 | 6.33 | 0.07 | 8.71
2019-02-20 |  | 649 | 132.94 | 2.6 | 0.59 | 10.1 | 5.04 | 109 | 6.74 | 0.07 | 8.57
2019-02-20 | D20190220T224306_IFCB113 | 657 | 147.25 | 2.4 | 0.62 | 10.1 | 4.47 | 97 | 6.69 | 0.07 | 8.44
2019-03-14 |  | 36 | 0 | 12.4 | 0.92 | 9.3 | 1.19 | 23 | 2.08 | 13.18 | 12.12
2019-03-14 |  | 35 | 1.66 | 11.4 |  | 9.3 | 1.21 | 23 | 1.97 | 13.67 | 12.31
2019-03-14 |  | 34 | 3.53 | 14 | 0.9 | 9.3 | 1.13 | 21 | 1.57 | 13.48 | 11.97
2019-03-14 |  | 33 | 6.81 | 14.7 |  | 9.4 | 1.08 | 20 | 2.1 | 13.5 | 11.91
2019-03-14 | D20190314T160111_IFCB113 | 32 | 8.15 | 11.6 |  | 9.3 | 0.94 | 18 | 1.74 | 14.64 | 12.29
2019-03-14 |  | 31 | 10.61 | 14 |  | 9.3 | 0.9 | 17 | 1.61 | 15.1 | 12.11
2019-03-14 |  | 30 | 14.75 | 6.6 |  | 9.6 | 0.66 | 12 | 1.21 | 15.37 | 12.09
2019-03-14 |  | 29.5 | 17.56 | 7.5 |  | 9.3 | 0.53 | 9 | 1.01 | 15.17 | 12.18
2019-03-14 |  | 29 | 20.25 | 5.1 |  | 9.4 | 0.4 | 7 | 1.14 | 15.29 | 12.29
2019-03-14 |  | 28 | 23.57 | 6.3 |  | 9.8 | 0.28 | 4 | 0.97 | 15.06 | 12.13
2019-03-14 | D20190314T164848_IFCB113 | 27 | 26.19 | 7.7 | 0.95 | 9.6 | 0.26 | 4 | 0.7 | 14.63 | 12.07
2019-03-14 |  | 26 | 28.76 | 6.6 |  | 9.7 | 0.26 | 4 | 0.8 | 14.65 | 12.18
2019-03-14 |  | 25 | 32.84 | 8.7 |  | 9.7 | 0.24 | 3 | 0.98 | 14.92 | 12.04
2019-03-14 |  | 24 | 37.09 | 9 | 0.97 | 9.7 | 0.31 | 5 | 0.84 | 13.2 | 11.91
2019-03-14 |  | 23 | 39.66 | 9 |  | 9.8 | 0.33 | 5 | 1.11 | 13.49 | 11.98
2019-03-14 | D20190314T174141_IFCB113 | 22 | 43.92 | 4.8 | 1 | 9.6 | 0.55 | 10 | 1.11 | 13.28 | 11.97
2019-03-14 |  | 21 | 46.63 | 6.6 |  | 9.6 | 0.59 | 10 | 0.79 | 13.96 | 12.07
2019-03-14 |  | 20 | 51.45 | 2.6 | 0.92 | 9.5 | 0.66 | 12 | 1.05 | 13.97 | 12.08
2019-03-14 | D20190314T182151_IFCB113 | 18 | 54.95 | 3.2 | 0.83 | 9.6 | 0.81 | 15 | 1.15 | 10.11 | 11.64
2019-03-20 |  | 34 | 3.53 | 10.8 | 0.56 | 8.9 | 5.54 | 226 |  | 11 | 15.81
2019-03-20 |  | 33 | 6.81 | 8.8 | 0.74 | 9.4 | 1.88 | 73 |  | 11.64 | 15.59
2019-03-20 | D20190320T142121_IFCB113 | 32 | 8.15 | 7.2 | 0.79 | 9.4 | 1.09 | 41 |  | 12.44 | 15.45
2019-03-20 |  | 31 | 10.61 | 6.9 |  | 9.7 | 0.94 | 34 | 2.24 | 13.09 | 15.42
2019-03-20 |  | 30 | 14.75 | 5.9 |  | 9.8 | 0.68 | 23 | 1.79 | 14.15 | 15.04
2019-03-20 |  | 29 | 20.25 | 4.8 |  | 9.6 | 0.5 | 16 | 1.39 | 14.75 | 14.46
2019-03-20 |  | 28 | 23.57 | 4.7 |  | 9.5 | 0.44 | 13 | 1.22 | 15.11 | 14.16
2019-03-20 | D20190320T152126_IFCB113 | 27 | 26.19 | 4.7 | 0.86 | 9.4 | 0.49 | 15 | 1.47 | 15.33 | 13.97
2019-03-20 |  | 26 | 28.76 | 4.5 |  | 9.3 | 0.37 | 11 | 1.11 | 15.94 | 13.71
2019-03-20 |  | 25 | 32.84 | 3.9 |  | 9.1 | 0.4 | 12 | 1.11 | 17.35 | 13.4
2019-03-20 |  | 24 | 37.09 | 4.1 | 0.75 | 8.8 | 0.81 | 29 | 1.97 | 19.08 | 13.34
2019-03-20 |  | 23 | 39.66 | 4.1 |  | 8.9 | 0.4 | 12 | 1.12 | 18.67 | 13.39
2019-03-20 | D20190320T162148_IFCB113 | 22 | 43.92 | 4.2 | 0.88 | 8.8 | 0.39 | 11 | 1.04 | 20.08 | 13.27
2019-03-20 |  | 21 | 46.63 | 3.3 | 0.84 | 8.7 | 0.46 | 14 | 1.23 | 19.7 | 13.2
2019-03-20 |  | 20 | 51.45 | 4 |  | 8.7 | 0.36 | 10 | 0.98 | 20.67 | 13.23
2019-03-20 | D20190320T171016_IFCB113 | 18 | 54.95 | 3.8 | 0.87 | 8.6 | 0.35 | 10 | 0.89 | 22.24 | 13.12
2019-03-20 |  | 17 | 58.89 | 3.4 | 0.79 | 8.4 | 0.45 | 14 | 1.16 | 22.44 | 13.07
2019-03-20 |  | 16 | 63.08 | 3.9 |  | 8.9 | 0.64 | 22 | 1.63 | 15.85 | 13.24
2019-03-20 |  | 15 | 69.99 | 3.5 | 0.84 | 8.9 | 0.67 | 23 | 1.72 | 14.43 | 13.21
2019-03-20 | D20190320T190544_IFCB113 | 14 | 74.43 | 3.5 |  | 8.9 | 0.71 | 12 | 1.78 | 13.06 | 13.15
2019-03-20 |  | 13 | 78.54 | 3.8 | 0.86 | 9.2 | 0.84 | 15 | 2.32 | 8.29 | 13.25
2019-03-20 |  | 12 | 84.45 | 4.7 |  | 9.3 | 1.59 | 33 | 3.4 | 3.68 | 13.24
2019-03-20 |  | 11 | 89.77 | 4.9 |  | 9.5 | 1.97 | 41 | 3.69 | 1.67 | 13.33
2019-03-20 |  | 10 | 93.6 | 5.1 |  | 9.5 | 2.62 | 56 | 4.24 | 0.84 | 13.28
2019-03-20 |  | 9 | 96.79 | 5.1 | 0.7 | 9.5 | 2.65 | 57 | 4.68 | 0.75 | 13.23
2019-03-20 |  | 8 | 99.77 | 5.4 |  | 9.5 | 2.92 | 63 | 4.54 | 0.24 | 13.26
2019-03-20 |  | 7 | 104.98 | 4.7 | 0.71 | 9.5 | 2.33 | 50 | 3.48 | 0.11 | 13.13
2019-03-20 | D20190320T195033_IFCB113 | 6 | 110.9 | 4.6 |  | 9.6 | 2.13 | 45 | 3.05 | 0.09 | 13.14
2019-03-20 |  | 5 | 115.63 | 4.7 |  | 9.5 | 1.98 | 41 | 3.31 | 0.09 | 13.36
2019-03-20 |  | 4 | 119.9 | 4.9 |  | 9.6 | 1.31 | 26 | 2.64 | 0.09 | 13.33
2019-03-20 | D20190320T202758_IFCB113 | 3 | 125.32 | 7.3 | 0.83 | 9.7 | 1.74 | 36 | 2.72 | 0.09 | 13.24
2019-03-20 |  | 2 | 127.71 | 6.8 |  | 9.7 | 1.6 | 33 | 2.64 | 0.08 | 13.18
2019-03-20 |  | 649 | 132.94 | 10.4 | 0.82 | 9.5 | 1.79 | 37 | 2.87 | 0.1 | 13.78
2019-03-20 | D20190320T212310_IFCB113 | 657 | 147.25 | 12 | 0.88 | 9.4 | 1.55 | 31 | 2.17 | 0.1 | 14.06
2019-03-28 |  | 36 | 0 | 3.8 | 0.77 | 8.6 | 1.12 | 16 | 1.85 | 14.23 | 14.6
2019-03-28 |  | 35 | 1.66 | 3.8 | 0.83 | 8.7 | 0.9 | 14 | 1.39 | 13.42 | 14.26
2019-03-28 |  | 34 | 3.53 | 4 | 0.86 | 8.8 | 0.89 | 14 | 1.38 | 13.54 | 14.23
2019-03-28 |  | 33 | 6.81 | 3.9 |  | 8.8 | 0.75 | 12 | 1.13 | 14.34 | 14.49
2019-03-28 |  | 32 | 8.15 | 4.6 | 0.89 | 9 | 0.7 | 11 | 1.3 | 14.81 | 14.51
2019-03-28 |  | 31 | 10.61 | 4.3 |  | 8.9 | 0.48 | 9 | 1.05 | 15.37 | 14.49
2019-03-28 |  | 30 | 14.75 | 4.8 |  | 9.2 | 0.3 | 7 | 0.8 | 16.47 | 14.37
2019-03-28 |  | 29.5 | 17.56 | 4.1 |  | 8.8 | 0.32 | 7 | 0.83 | 16.75 | 14.41
2019-03-28 |  | 29 | 20.25 | 4.1 |  | 8.9 | 0.23 | 6 | 0.84 | 16.95 | 14.39
2019-03-28 |  | 28 | 23.57 | 4.3 |  | 9.2 | 0.19 | 5 | 0.74 | 17.07 | 14.32
2019-03-28 |  | 27 | 26.19 | 5.1 | 0.91 | 9.1 | 0.17 | 5 | 0.83 | 17.17 | 14.35
2019-03-28 |  | 26 | 28.76 | 4.7 |  | 9.1 | 0.17 | 5 | 0.71 | 17.62 | 14.15
2019-03-28 |  | 25 | 32.84 | 4.6 |  | 9.1 | 0.21 | 6 | 0.77 | 18.04 | 14.3
2019-03-28 |  | 24 | 37.09 | 6.8 | 0.92 | 9.1 | 0.25 | 6 | 0.92 | 18.25 | 14.25
2019-03-28 |  | 23 | 39.66 | 8 |  | 9.2 | 0.24 | 6 | 0.97 | 17.98 | 14.14
2019-03-28 |  | 22 | 43.92 | 6.8 | 0.9 | 9.1 | 0.26 | 6 | 0.92 | 18.25 | 14.1
2019-03-28 |  | 21 | 46.63 | 8.1 | 0.82 | 9.1 | 0.3 | 7 | 0.98 | 18.01 | 14.21
2019-03-28 |  | 20 | 51.45 | 7.2 | 0.92 | 9 | 0.28 | 6 | 0.94 | 18.85 | 13.87
2019-03-28 |  | 18 | 54.95 | 4.6 | 0.91 | 9.2 | 0.34 | 7 | 1.17 | 15.44 | 13.68
2019-04-18 | D20190418T155724_IFCB113 | 18 | 54.95 | 8.7 | 0.85 | 8.1 | 0.36 | 9 | 0.65 | 20.65 | 14.05
2019-04-18 |  | 20 | 51.45 | 6.8 | 0.85 | 7.8 | 0.32 | 8 | 1 | 21.65 | 13.74
2019-04-18 |  | 21 | 46.63 | 7.8 | 0.83 | 8 | 0.35 | 9 | 1.16 | 19.18 | 14.23
2019-04-18 | D20190418T164714_IFCB113 | 22 | 43.92 | 6.5 | 0.82 | 7.9 | 0.36 | 9 | 1.2 | 20.03 | 14.08
2019-04-18 |  | 23 | 39.66 | 8.4 |  | 8.4 | 0.24 | 5 | 1.01 | 18.96 | 14.52
2019-04-18 |  | 24 | 37.09 | 11.9 | 0.75 | 8.4 | 0.73 | 21 | 1.71 | 20.01 | 14.67
2019-04-18 |  | 25 | 32.84 | 13.3 |  | 9 | 0.29 | 7 | 1.19 | 19.74 | 15.02
2019-04-18 |  | 26 | 28.76 | 15.1 |  | 9.2 | 0.47 | 12 | 1.26 | 19.14 | 15.43
2019-04-18 | D20190418T173336_IFCB113 | 27 | 26.19 | 14.8 |  | 8.8 | 0.9 | 26 | 2.04 | 18.31 | 15.64
2019-04-18 |  | 28 | 23.57 | 15.2 |  | 8.9 | 0.44 | 12 | 1.34 | 17.79 | 16.01
2019-04-18 |  | 29 | 20.25 | 15.5 |  | 8.6 | 1.06 | 31 | 2.34 | 17.43 | 16.1
2019-04-18 |  | 29.5 | 17.56 | 11.2 |  | 8.9 | 0.29 | 7 | 1.2 | 17.18 | 16.47
2019-04-18 |  | 30 | 14.75 | 14.7 | 0.86 | 8.8 | 0.3 | 7 | 1.38 | 17.01 | 16.51
2019-04-18 |  | 31 | 10.61 | 16.1 |  | 9 | 0.31 | 8 | 1.37 | 16.66 | 16.87
2019-04-18 | D20190418T183016_IFCB113 | 32 | 8.15 | 16 | 0.86 | 8.6 | 0.56 | 15 | 1.78 | 16.46 | 16.98
2019-04-18 |  | 33 | 6.81 | 26.4 |  | 8.6 | 0.49 | 13 | 1.69 | 16.25 | 17.19
2019-04-18 |  | 34 | 3.53 | 15.2 | 0.84 | 8.4 | 1.01 | 29 | 2.21 | 16.01 | 17.29
2019-04-18 |  | 35 | 1.66 | 14.7 | 0.78 | 8.4 | 1.15 | 34 | 2.77 | 15.92 | 17.43
2019-04-18 | D20190418T190825_IFCB113 | 36 | 0 | 16.2 | 0.82 | 7.9 | 1.39 | 41 | 3.42 | 15.33 | 17.88
2019-04-25 | D20190425T140202_IFCB113 | 36 | 0 | 4.2 | 0.73 | 6.8 | 1.21 | 23 | 1.98 | 15.36 | 19.2
2019-04-25 |  | 35 | 1.66 | 5.3 | 0.8 | 7.1 | 0.88 | 18 | 1.53 | 15.83 | 19.57
2019-04-25 |  | 34 | 3.53 | 5.6 | 0.79 | 7.3 | 0.72 | 15 | 1.54 | 16.25 | 19.86
2019-04-25 |  | 33 | 6.81 | 6 |  | 7.7 | 0.57 | 13 | 1.35 | 16.42 | 19.44
2019-04-25 |  | 32 | 8.15 | 7.7 | 0.79 | 7.7 | 0.46 | 11 | 1.33 | 16.34 | 19.32
2019-04-25 |  | 31 | 10.61 | 10.5 |  | 8 | 0.21 | 8 | 0.92 | 16.55 | 18.65
2019-04-25 |  | 30 | 14.75 | 17.2 | 0.89 | 8.3 | 0.22 | 8 | 0.96 | 16.84 | 18.11
2019-04-25 |  | 29 | 20.25 | 15 |  | 8.9 | 0.12 | 6 | 0.62 | 17.65 | 17.7
2019-04-25 |  | 28 | 23.57 | 20.7 |  | 9.4 | 0.11 | 6 | 0.69 | 18.15 | 17.86
2019-04-25 | D20190425T153225_IFCB113 | 27 | 26.19 | 16.9 | 0.95 | 9.6 | 0.11 | 6 | 0.71 | 18.3 | 17.82
2019-04-25 |  | 26 | 28.76 | 15.4 |  | 9.9 | 0.12 | 6 | 0.69 | 18.77 | 17.54
2019-04-25 |  | 25 | 32.84 | 17.8 |  | 9.8 | 0.11 | 6 | 0.53 | 18.72 | 16.41
2019-04-25 |  | 24 | 37.09 | 15.9 | 0.96 | 9.9 | 0.1 | 6 | 0.56 | 18.46 | 16.29
2019-04-25 |  | 23 | 39.66 | 19.9 |  | 10.3 | 0.11 | 6 | 0.59 | 18.81 | 16.73
2019-04-25 | D20190425T162804_IFCB113 | 22 | 43.92 | 16.4 | 0.96 | 9.7 | 0.1 | 6 | 0.47 | 18.7 | 15.89
2019-04-25 |  | 21 | 46.63 | 16 | 0.98 | 9.6 | 0.1 | 6 | 0.39 | 18.86 | 15.91
2019-04-25 |  | 20 | 51.45 | 11.5 | 0.98 | 9.2 | 0.11 | 6 | 0.36 | 19.33 | 15.54
2019-04-25 | D20190425T170711_IFCB113 | 18 | 54.95 | 6.5 | 0.94 | 8.4 | 0.15 | 7 | 0.53 | 18.97 | 15.07
2019-04-25 |  | 17 | 58.89 | 4.8 | 0.97 | 8.1 | 0.33 | 9 | 0.77 | 15.12 | 15.75
2019-04-25 |  | 16 | 63.08 | 5.1 |  | 8.4 | 0.49 | 12 | 0.72 | 11.81 | 16.49
2019-04-25 | D20190425T181019_IFCB113 | 15 | 69.99 | 3.5 | 0.92 | 8.7 | 0.67 | 10 | 1.13 | 9.32 | 16.64
2019-04-25 |  | 14 | 74.43 | 5.2 |  | 9 | 0.92 | 18 | 1.57 | 6.02 | 17.56
2019-04-25 | D20190425T184419_IFCB113 | 13 | 78.54 | 4.4 | 0.88 | 8.6 | 0.72 | 11 | 1.63 | 6.82 | 17.29
2019-04-25 |  | 12 | 84.45 | 3.1 |  | 8.6 | 0.98 | 20 | 1.72 | 4.5 | 17.22
2019-04-25 |  | 10 | 93.6 | 4.3 |  | 9 | 1.45 | 36 | 2.12 | 1.47 | 17.8
2019-04-25 | D20190425T200005_IFCB113 | 9 | 96.79 | 4.8 | 0.79 | 9 | 1.27 | 30 | 2.14 | 1.11 | 17.98
2019-04-25 |  | 8 | 99.77 | 5.4 |  | 9.3 | 1.47 | 37 | 2.19 | 0.39 | 18.13
2019-04-25 |  | 7 | 104.98 | 4 | 0.77 | 9.2 | 1.12 | 25 | 1.45 | 0.08 | 17.88
2019-04-25 | D20190425T210512_IFCB113 | 6 | 110.9 | 4.2 | 0.79 | 9.2 | 1.24 | 29 | 2.1 | 0.08 | 17.83
2019-04-25 |  | 5 | 115.63 | 4.1 |  | 9.2 | 1.08 | 24 | 1.45 | 0.08 | 17.79
2019-04-25 |  | 4 | 119.9 | 4.5 |  | 9.3 | 1.11 | 25 | 1.4 | 0.07 | 17.57
2019-04-25 | D20190425T215950_IFCB113 | 3 | 125.32 | 2.9 | 0.67 | 9.2 | 1.03 | 22 | 1.27 | 0.07 | 17.92
2019-04-25 |  | 2 | 127.71 | 3.1 |  | 9.2 | 1.01 | 21 | 1.21 | 0.07 | 18.02
2019-04-25 |  | 649 | 132.94 | 5.2 | 0.82 | 9.5 | 1.2 | 28 | 1.31 | 0.07 | 17.29
2019-04-25 | D20190425T231918_IFCB113 | 657 | 147.25 | 4.9 | 0.81 | 9.4 | 1.1 | 24 | 1.35 | 0.08 | 17.71
2019-05-14 |  | 36 | 0 | 4.4 | 0.37 | 6.9 | 7.97 | 220 | 6.42 | 16.28 | 18.74
2019-05-14 |  | 35 | 1.66 | 3.9 | 0.45 | 7 | 4.71 | 130 | 5.56 | 17.03 | 18.87
2019-05-14 |  | 34 | 3.53 | 3.4 | 0.59 | 7 | 2.13 | 58 | 3.03 | 17.71 | 19.03
2019-05-14 |  | 33 | 6.81 | 3 |  | 7.1 | 1.6 | 44 | 2.13 | 18.26 | 19.2
2019-05-14 |  | 32 | 8.15 | 3 | 0.78 | 7.1 | 1.18 | 32 | 1.76 | 18.37 | 19.2
2019-05-14 |  | 31 | 10.61 | 3 |  | 7.1 | 1.02 | 28 | 1.51 | 18.73 | 18.96
2019-05-14 |  | 30 | 14.75 | 6.4 | 0.91 | 7.3 | 0.71 | 19 | 1 | 19.2 | 18.67
2019-05-14 |  | 29 | 20.25 | 7.8 |  | 7.4 | 0.66 | 18 | 0.85 | 20.11 | 18.46
2019-05-14 |  | 28 | 23.57 | 8.2 |  | 7.6 | 0.47 | 14 | 0.91 | 20.45 | 18.18
2019-05-14 |  | 27 | 26.19 | 9.4 | 0.96 | 7.8 | 0.26 | 8 | 0.78 | 20.9 | 17.85
2019-05-14 |  | 26 | 28.76 | 14.2 |  | 8 | 0.19 | 6 | 0.75 | 21.65 | 17.16
2019-05-14 |  | 25 | 32.84 | 8.9 |  | 7.9 | 0.21 | 7 | 0.72 | 22.7 | 16.13
2019-05-14 |  | 24 | 37.09 | 11.2 | 0.98 | 8 | 0.15 | 5 | 0.69 | 23.08 | 15.91
2019-05-14 |  | 23 | 39.66 | 9.7 |  | 8.1 | 0.17 | 6 | 0.62 | 22.8 | 15.87
2019-05-14 |  | 22 | 43.92 | 7.2 |  | 8 | 0.18 | 6 | 0.66 | 23.29 | 15.64
2019-05-14 |  | 21 | 46.63 | 5.3 | 0.97 | 8.1 | 0.22 | 7 | 0.7 | 22.23 | 15.71
2019-05-14 |  | 20 | 51.45 | 7.4 | 0.91 | 7.9 | 0.15 | 5 | 0.5 | 24.79 | 15.34
2019-05-14 |  | 18 | 54.95 | 5.9 | 0.94 | 7.9 | 0.14 | 5 | 0.5 | 26.79 | 14.81
2019-05-14 |  | 17 | 58.89 | 3.3 | 0.94 | 7.8 | 0.2 | 7 | 0.51 | 22.4 | 15.78
2019-05-14 |  | 16 | 63.08 | 6.5 |  | 8 | 0.23 | 8 | 0.66 | 22.95 | 15.4
2019-05-14 |  | 15 | 69.99 | 7 | 0.88 | 8.2 | 0.4 | 12 | 1.04 | 16.45 | 16.48
2019-05-14 |  | 14 | 74.43 | 6.6 |  | 8.2 | 0.23 | 8 | 0.81 | 18.49 | 16.24
2019-05-14 |  | 13 | 78.54 | 4.6 | 0.93 | 8.2 | 0.36 | 11 | 0.9 | 14.29 | 16.61
2019-05-14 |  | 12 | 84.45 | 4.7 |  | 8.4 | 0.53 | 16 | 1.39 | 10.84 | 17.39
2019-05-14 |  | 11 | 89.77 | 5 |  | 8.3 | 0.66 | 19 | 1.59 | 10.99 | 17.29
2019-05-14 |  | 10 | 93.6 | 3.9 |  | 8.5 | 0.63 | 18 | 1.47 | 8.91 | 17.28
2019-05-14 |  | 9 | 96.79 | 3.5 | 0.73 | 8.6 | 0.66 | 19 | 1.55 | 6.42 | 17.42
2019-05-14 |  | 8 | 99.77 | 4.4 |  | 8.8 | 0.69 | 20 | 1.67 | 4.82 | 17.7
2019-05-14 |  | 7 | 104.98 | 4.5 | 0.73 | 9 | 1.32 | 38 | 2.11 | 2.74 | 17.75
2019-05-14 |  | 6 | 110.9 | 4.7 | 0.8 | 9.2 | 1.05 | 23 | 1.92 | 0.43 | 17.74
2019-05-14 |  | 5 | 115.63 | 4.8 |  | 9.4 | 0.98 | 20 | 1.33 | 0.08 | 17.89
2019-05-14 |  | 4 | 119.9 | 4.1 |  | 9.2 | 0.92 | 17 | 1.28 | 0.07 | 17.96
2019-05-14 |  | 3 | 125.32 | 4.2 | 0.8 | 9.2 | 0.93 | 17 | 1.25 | 0.07 | 17.89
2019-05-14 |  | 2 | 127.71 | 3.8 |  | 9.2 | 0.89 | 15 | 1.19 | 0.07 | 17.93
2019-05-14 |  | 649 | 132.94 | 3.8 | 0.8 | 9.2 | 0.88 | 14 | 1.15 | 0.07 | 17.76
2019-05-14 |  | 657 | 147.25 | 2.8 | 0.76 | 9.3 | 0.73 | 6 | 0.78 | 0.06 | 17.62